## Rekapitulace stavby
Export Komplet | [27 empty] | 2.0 | ZAMOK |  |  |  |  | False | False | {409faf69-cc77-4296-b920-b87e27468555}
[33 empty] | 0,01 | 21
[33 empty] | 0,01 | 15
|  | REKAPITULACE STAVBY | [17 empty] | v --- níže se nacházejí doplnkové a pomocné údaje k sestavám --- v | [11 empty] | Návod na vyplnění | 0,01
|  | Kód: |  |  |  |  | SONA6714 | [24 empty] | Měnit lze pouze buňky se žlutým podbarvením! 1) na prvním listu Rekapitulace stavby vyplňte v sestavě a) Souhrnný list - údaje o Uchazeči (přenesou se do ostatních sestav i v jiných listech) b) Rekapitulace objektů - potřebné Ostatní náklady 2) na vybraných listech vyplňte v sestavě a) Krycí list - údaje o Uchazeči, pokud se liší od údajů o Uchazeči na Souhrnném listu (údaje se přenesou do ostatních sestav v daném listu) b) Rekapitulace rozpočtu - potřebné Ostatní náklady c) Celkové náklady za stavbu - ceny u položek - množství, pokud má žluté podbarvení - a v případě potřeby poznámku (ta je ve skrytém sloupci) | 0,01
|  | Stavba: |  |  |  |  | ZŠ Kolová, odborné učebny | [25 empty] | 0,01
|  | KSO: | [13 empty] | CC-CZ: | [16 empty] | 0,01
|  | Místo: | [13 empty] | Datum: |  | 2022-06-21 | [14 empty] | 0,01
0,01
|  | Zadavatel: | [13 empty] | IČ: | [16 empty] | 0,01
|  |  | Obec Kolová | [12 empty] | DIČ: | [16 empty] | 0,01
0,01
|  | Uchazeč: | [13 empty] | IČ: |  | 14707551 | [14 empty] | 0,01
|  |  | STASKO plus,spol. s r.o.,Rolavská 10,K.Vary | [12 empty] | DIČ: |  | CZ14707551 | [14 empty] | 0,01
False
|  | Projektant: | [13 empty] | IČ: | [16 empty] | False
|  |  | DPT projekty s.r.o.Ostrov | [12 empty] | DIČ: | [16 empty] | True
0,01
|  | Zpracovatel: | [13 empty] | IČ: | [16 empty] | 0,01
|  |  | Neubauerová Soňa, SK-Projekt Ostrov | [12 empty] | DIČ: | [16 empty] | True
Poznámka:
Soupis prací je sestaven s využitím položek Cenové soustavy ÚRS.Cenové a technické podmínky položek Cenové soustavy ÚRS, které nejsou uvedeny v soupisu prací (informace z tzv.úvodních katalogů) jsou neomezeně dálkově k dispozici na www.cs-urs.cz. Položky soupisu prací, které nemají ve sloupci ,,Cenová soustava" uveden žádný údaj, nepochází z Cenové soustavy ÚRS.
|  | Cena bez DPH | [13 empty] | 13680975.85
[8 empty] | Sazba daně |  |  | Základ daně |  |  |  |  | Výše daně
|  | DPH |  | základní |  |  |  | 21% |  |  | 13680975.85 |  |  |  |  | 2873004.93
|  |  |  | snížená |  |  |  | 15% |  |  | 0 |  |  |  |  | 0
|  |  |  | zákl. přenesená |  |  |  | 21% |  |  | 0 |  |  |  |  | 0
|  |  |  | sníž. přenesená |  |  |  | 15% |  |  | 0 |  |  |  |  | 0
|  |  |  | nulová |  |  |  | 0% |  |  | 0 |  |  |  |  | 0
|  | Cena s DPH | [6 empty] | v |  |  | CZK |  |  |  | 16553980.78
|  | Projektant | [11 empty] | Zpracovatel
|  | Datum a podpis: | [7 empty] | Razítko |  |  |  | Datum a podpis: |  |  | Razítko
|  | Objednavatel | [11 empty] | Uchazeč
|  | Datum a podpis: | [7 empty] | Razítko |  |  |  | Datum a podpis: |  |  | Razítko
REKAPITULACE OBJEKTŮ STAVBY A SOUPISŮ PRACÍ
| Kód: | [6 empty] | SONA6714
| Stavba: | [6 empty] | ZŠ Kolová, odborné učebny
| Místo: | [13 empty] | Datum: |  | 2022-06-21
| Zadavatel: | [6 empty] | Obec Kolová | [6 empty] | Projektant: |  | DPT projekty s.r.o.Ostrov |  |  | Informatívní údaje z listů zakázek
| Uchazeč: | [6 empty] | STASKO plus,spol. s r.o.,Rolavská 10,K.Vary | [6 empty] | Zpracovatel: |  | Neubauerová Soňa, SK-Projekt Ostrov
| Kód |  |  |  | Popis | [7 empty] | Cena bez DPH [CZK] |  |  |  |  | Cena s DPH [CZK] | Typ | z toho Ostat. náklady [CZK] | DPH [CZK] | Normohodiny [h] | DPH základní [CZK] | DPH snížená [CZK] | DPH základní přenesená [CZK] | DPH snížená přenesená [CZK] | Základna DPH základní | Základna DPH snížená | Základna DPH zákl. přenesená | Základna DPH sníž. přenesená | Základna DPH nulová
| Náklady z rozpočtů | [11 empty] | 13680975.85 |  |  |  |  | 16553980.78 |  | 0 | 2873004.93 | 0 | 2873004.93 | 0 | 0 | 0 | 13680975.85 | 0 | 0 | 0 | 0 |  | D | 0 | ###NOIMPORT### | IMPORT | {409faf69-cc77-4296-b920-b87e27468555} | {00000000-0000-0000-0000-000000000000}
/ |  | 01 |  |  |  | Architektonické a stavebně technické řešení | [6 empty] | 11442740.12 |  |  |  |  | 13845715.55 | STA | 0 | 2402975.43 | 0 | 2402975.43 | 0 | 0 | 0 | 11442740.12 | 0 | 0 | 0 | 0 |  |  | 1 |  | IMPORT | {000d0bb9-2fe5-4953-8791-c7ac6e588655} | {409faf69-cc77-4296-b920-b87e27468555} | 2
/ |  | 02 |  |  |  | Vybavení objektu | [6 empty] | 78000 |  |  |  |  | 94380 | STA | 0 | 16380 | 0 | 16380 | 0 | 0 | 0 | 78000 | 0 | 0 | 0 | 0 |  |  | 1 |  | IMPORT | {c2f9e95c-b991-4dc3-89d1-357675161381} | {409faf69-cc77-4296-b920-b87e27468555} | 2
/ |  | 03 |  |  |  | ZTI | [6 empty] | 343872.17 |  |  |  |  | 416085.33 | STA | 0 | 72213.16 | 0 | 72213.16 | 0 | 0 | 0 | 343872.17 | 0 | 0 | 0 | 0 |  |  | 1 |  | IMPORT | {e7554d02-cb24-44cf-9bdd-e34aa9f299a2} | {409faf69-cc77-4296-b920-b87e27468555} | 2
|  | 04 |  |  |  | Slaboproud | [6 empty] | 459026.5 |  |  |  |  | 555422.07 | STA | 0 | 96395.57 | 0 | 96395.57 | 0 | 0 | 0 | 459026.5 | 0 | 0 | 0 | 0 |  | D | 1 | ###NOIMPORT### | IMPORT | {551ee182-30c7-4b60-80fc-b4e8b9c9c4ac} | {409faf69-cc77-4296-b920-b87e27468555} | 2
/ |  |  | 04-01 |  |  |  | ZŠ Kolová -... | [5 empty] | 459026.5 |  |  |  |  | 555422.07 | Soupis | 0 | 96395.57 | 0 | 96395.57 | 0 | 0 | 0 | 459026.5 | 0 | 0 | 0 | 0 |  |  | 2 |  | IMPORT | {be8a0387-f5b4-4f98-b89d-a65010730606} | {551ee182-30c7-4b60-80fc-b4e8b9c9c4ac}
/ |  | 05 |  |  |  | Silnoproudá elektrotechnika | [6 empty] | 425616.72 |  |  |  |  | 514996.23 | STA | 0 | 89379.51 | 0 | 89379.51 | 0 | 0 | 0 | 425616.72 | 0 | 0 | 0 | 0 |  |  | 1 |  | IMPORT | {582913b8-2a5f-4240-8684-eb40fc5914e5} | {409faf69-cc77-4296-b920-b87e27468555} | 2
/ |  | 06 |  |  |  | Vytápění | [6 empty] | 528991.34 |  |  |  |  | 640079.52 | STA | 0 | 111088.18 | 0 | 111088.18 | 0 | 0 | 0 | 528991.34 | 0 | 0 | 0 | 0 |  |  | 1 |  | IMPORT | {f31b39ad-034d-4295-847e-3f15d59f3a4e} | {409faf69-cc77-4296-b920-b87e27468555} | 2
/ |  | 07 |  |  |  | Vzduchotechnika | [6 empty] | 122690 |  |  |  |  | 148454.9 | STA | 0 | 25764.9 | 0 | 25764.9 | 0 | 0 | 0 | 122690 | 0 | 0 | 0 | 0 |  |  | 1 |  | IMPORT | {d45bba2e-b5dc-41cd-8805-abf6c5f3fb0e} | {409faf69-cc77-4296-b920-b87e27468555} | 2
/ |  | 08 |  |  |  | Vedlejší náklady | [6 empty] | 280039 |  |  |  |  | 338847.19 | STA | 0 | 58808.19 | 0 | 58808.19 | 0 | 0 | 0 | 280039 | 0 | 0 | 0 | 0 |  |  | 1 |  | IMPORT | {b8ca3fc1-f21c-472e-871d-32718bd6ec38} | {409faf69-cc77-4296-b920-b87e27468555} | 2

## 01 - Architektonické a st...
{000d0bb9-2fe5-4953-8791-c7ac6e588655}
2
| KRYCÍ LIST SOUPISU PRACÍ | [7 empty] | v --- níže se nacházejí doplnkové a pomocné údaje k sestavám --- v | [8 empty] | False
Stavba:
ZŠ Kolová, odborné učebny
Objekt:
01 - Architektonické a stavebně technické řešení
| KSO: |  |  |  |  | CC-CZ:
| Místo: |  |  |  |  | Datum: | 2022-06-21
| Zadavatel: |  |  |  |  | IČ:
|  | Obec Kolová |  |  |  | DIČ:
| Uchazeč: |  |  |  |  | IČ: | 14707551
|  | STASKO plus,spol. s r.o.,Rolavská 10,K.Vary |  |  |  | DIČ: | CZ14707551
| Projektant: |  |  |  |  | IČ:
|  | DPT projekty s.r.o.Ostrov |  |  |  | DIČ:
| Zpracovatel: |  |  |  |  | IČ:
|  | Neubauerová Soňa, SK-Projekt Ostrov |  |  |  | DIČ:
Poznámka:
| Cena bez DPH | [5 empty] | 11442740.12
|  |  | Základ daně |  |  | Sazba daně | Výše daně
| DPH | základní | 11442740.12 |  |  | 21% | 2402975.43
|  | snížená | 0 |  |  | 15% | 0
|  | zákl. přenesená | 0 |  |  | 21% | 0
|  | sníž. přenesená | 0 |  |  | 15% | 0
|  | nulová | 0 |  |  | 0% | 0
| Cena s DPH |  |  | v | CZK |  | 13845715.55
| Projektant |  |  | Zpracovatel
| Datum a podpis: |  | Razítko | Datum a podpis: |  |  | Razítko
| Objednavatel |  |  | Uchazeč
| Datum a podpis: |  | Razítko | Datum a podpis: |  |  | Razítko
REKAPITULACE ČLENĚNÍ SOUPISU PRACÍ
Stavba:
ZŠ Kolová, odborné učebny
Objekt:
01 - Architektonické a stavebně technické řešení
Místo: | [5 empty] | Datum: | 2022-06-21
Zadavatel: |  |  | Obec Kolová |  |  | Projektant: | DPT projekty s.r.o.Ostrov
Uchazeč: |  |  | STASKO plus,spol. s r.o.,Rolavská 10,K.Vary |  |  | Zpracovatel: | Neubauerová Soňa, SK-Projekt Ostrov
Kód dílu - Popis | [6 empty] | Cena celkem [CZK]
Náklady ze soupisu prací | [6 empty] | 11442740.12 | [11 empty] | -1
| HSV - Práce a dodávky HSV | [5 empty] | 4725290.8
| 1 - Zemní práce | [5 empty] | 33708.59
| 2 - Zakládání | [5 empty] | 27310.56
| 3 - Svislé konstrukce | [5 empty] | 665292.48
| 4 - Vodorovné konstrukce | [5 empty] | 996859.8
| 5 - Komunikace pozemní | [5 empty] | 35310
| 6 - Úpravy povrchů, podlahy a osazování výplní | [5 empty] | 1507390.65
| 91 - Doplňující konstrukce a práce pozemních komunikací, letišť a ploch | [5 empty] | 5836.6
| 94 - Lešení a stavební výtahy | [5 empty] | 294330.4
| 95 - Různé dokončovací konstrukce a práce pozemních staveb | [5 empty] | 238461.44
| 96 - Bourání konstrukcí | [5 empty] | 4851
| 97 - Prorážení otvorů a ostatní bourací práce | [5 empty] | 38592.58
| 98 - Demolice | [5 empty] | 384227
| 997 - Přesun sutě | [5 empty] | 442784.9
| 998 - Přesun hmot | [5 empty] | 50334.8
| PSV - Práce a dodávky PSV | [5 empty] | 5849199.32
| 711 - Izolace proti vodě, vlhkosti a plynům | [5 empty] | 34742.46
| 712 - Povlakové krytiny | [5 empty] | 38916
| 713 - Izolace tepelné | [5 empty] | 226364.69
| 742 - Elektroinstalace - slaboproud | [5 empty] | 160000
| 762 - Konstrukce tesařské | [5 empty] | 421230.83
| 763 - Konstrukce suché výstavby | [5 empty] | 1456766.18
| 764 - Konstrukce klempířské | [5 empty] | 1240489.1
| 765 - Krytina skládaná | [5 empty] | 145689
| 766 - Konstrukce truhlářské | [5 empty] | 248968.9
| 767 - Konstrukce zámečnické | [5 empty] | 300017
| 771 - Podlahy z dlaždic | [5 empty] | 73175.23
| 776 - Podlahy povlakové | [5 empty] | 158101.9
| 781 - Dokončovací práce - obklady | [5 empty] | 89225
| 783 - Dokončovací práce - nátěry | [5 empty] | 189478.6
| 784 - Dokončovací práce - malby a tapety | [5 empty] | 222241.93
| 786 - Dokončovací práce - čalounické úpravy | [5 empty] | 239781.5
| OTV - Výplně otvorů | [5 empty] | 604011
| OST - Ostatní | [5 empty] | 868250
| VYT - Výtah | [5 empty] | 868250
SOUPIS PRACÍ
Stavba:
ZŠ Kolová, odborné učebny
Objekt:
01 - Architektonické a stavebně technické řešení
Místo: | [5 empty] | Datum: | 2022-06-21
Zadavatel: |  |  | Obec Kolová |  |  | Projektant: | DPT projekty s.r.o.Ostrov
Uchazeč: |  |  | STASKO plus,spol. s r.o.,Rolavská 10,K.Vary |  |  | Zpracovatel: | Neubauerová Soňa, SK-Projekt Ostrov
PČ | Typ | Kód | Popis | MJ | Množství | J.cena [CZK] | Cena celkem [CZK] | Cenová soustava |  | DPH | J. Nh [h] | Nh celkem [h] | J. hmotnost [t] | Hmotnost celkem [t] | J. suť [t] | Suť Celkem [t]
Náklady soupisu celkem | [6 empty] | 11442740.12 |  |  |  |  | 0 |  | 181.808 |  | 157.0052 |  | D | -1 | [10 empty] | 11442740.12
| D | HSV | Práce a dodávky HSV |  |  |  | 4725290.8 |  |  |  |  | 0 |  | 140.5742 |  | 157.0052 | 1 | D | 0 |  |  |  | ROZPOCET | [6 empty] | 4725290.8
| D | 1 | Zemní práce |  |  |  | 33708.59 |  |  |  |  | 0 |  | 6.001 |  | 0 | 1 | D | 1 |  |  |  | ROZPOCET | [6 empty] | 33708.59
1 | K | 131551101 | Hloubení jam nezapažených v hornině třídy těžitelnosti III skupiny 6 objem do 20 m3 strojně | m3 | 9.9 | 1672 | 16552.8 | CS ÚRS 2022 01 |  | základní |  | 0 | 0 | 0 | 0 | 0 | 4 | K | 2 |  |  |  | ROZPOCET | 16552.8 | 0 | 0 | 0 | 0 | 1 | 16552.8 | 4 | -713859761
| VV |  | výkop pro základ výtahu | [14 empty] | VV | 2 | 1 | True | 0 | ROZPOCET
| VV |  | 3,30*3,0*1,0 |  | 9.9 | [12 empty] | VV | 2 | 2 | True | 1 | ROZPOCET
2 | K | 162751157 | Vodorovné přemístění přes 9 000 do 10000 m výkopku/sypaniny z horniny třídy těžitelnosti III skupiny 6 a 7 | m3 | 9.9 | 431.2 | 4268.88 | CS ÚRS 2022 01 |  | základní |  | 0 | 0 | 0 | 0 | 0 | 4 | K | 2 |  |  |  | ROZPOCET | 4268.88 | 0 | 0 | 0 | 0 | 1 | 4268.88 | 4 | -1645297889
3 | K | 162751159 | Příplatek k vodorovnému přemístění výkopku/sypaniny z horniny třídy těžitelnosti III skupiny 6 a 7 za každých dalších 1000 m přes 10000 m | m3 | 29.7 | 33.22 | 986.63 | CS ÚRS 2022 01 |  | základní |  | 0 | 0 | 0 | 0 | 0 | 4 | K | 2 |  |  |  | ROZPOCET | 986.63 | 0 | 0 | 0 | 0 | 1 | 986.63 | 4 | 1388770787
| VV |  | celkem cca 13km | [14 empty] | VV | 2 | 1 | True | 0 | ROZPOCET
| VV |  | 9,90*3 |  | 29.7 | [12 empty] | VV | 2 | 2 | True | 1 | ROZPOCET
4 | K | 171251201 | Uložení sypaniny na skládky nebo meziskládky | m3 | 9.9 | 22.77 | 225.42 | CS ÚRS 2022 01 |  | základní |  | 0 | 0 | 0 | 0 | 0 | 4 | K | 2 |  |  |  | ROZPOCET | 225.42 | 0 | 0 | 0 | 0 | 1 | 225.42 | 4 | -2028462410
5 | K | 171201231 | Poplatek za uložení zeminy a kamení na recyklační skládce (skládkovné) kód odpadu 17 05 04 | t | 19.8 | 323.4 | 6403.32 | CS ÚRS 2022 01 |  | základní |  | 0 | 0 | 0 | 0 | 0 | 4 | K | 2 |  |  |  | ROZPOCET | 6403.32 | 0 | 0 | 0 | 0 | 1 | 6403.32 | 4 | -141441012
| VV |  | 9,90*2 |  | 19.8 | [12 empty] | VV | 2 | 2 | True | 1 | ROZPOCET
6 | K | 174151101 | Zásyp jam, šachet rýh nebo kolem objektů sypaninou se zhutněním | m3 | 3 | 157.3 | 471.9 | CS ÚRS 2022 01 |  | základní |  | 0 | 0 | 0 | 0 | 0 | 4 | K | 2 |  |  |  | ROZPOCET | 471.9 | 0 | 0 | 0 | 0 | 1 | 471.9 | 4 | -1549310572
| VV |  | zásyp okolo základů výtahové šachty | [14 empty] | VV | 2 | 1 | True | 0 | ROZPOCET
| VV |  | 1,0 |  | 1 | [12 empty] | VV | 2 | 2 | True | 0 | ROZPOCET
| VV |  | okolo výtahové šachty navíc | [14 empty] | VV | 2 | 1 | True | 0 | ROZPOCET
| VV |  | výměra dle PD | [14 empty] | VV | 2 | 1 | True | 0 | ROZPOCET
| VV |  | zemina se nakoupí | [14 empty] | VV | 2 | 1 | True | 0 | ROZPOCET
| VV |  | 2 |  | 2 | [12 empty] | VV | 2 | 2 | True | 0 | ROZPOCET
| VV |  | Součet |  | 3 | [12 empty] | VV | 2 | 4 | True | 1 | ROZPOCET
7 | M | 10364100 | zemina pro terénní úpravy - tříděná | t | 6 | 605 | 3630 | CS ÚRS 2022 01 |  | základní |  | 0 | 1 | 6 | 0 | 0 | 8 | M | 2 |  |  |  | ROZPOCET | 3630 | 0 | 0 | 0 | 0 | 1 | 3630 | 4 | 1415729826
| VV |  | 3,0*2,0 |  | 6 | [12 empty] | VV | 2 | 2 | True | 1 | ROZPOCET
8 | K | 181951112 | Úprava pláně v hornině třídy těžitelnosti I skupiny 1 až 3 se zhutněním strojně | m2 | 34 | 26.51 | 901.34 | CS ÚRS 2022 01 |  | základní |  | 0 | 0 | 0 | 0 | 0 | 4 | K | 2 |  |  |  | ROZPOCET | 901.34 | 0 | 0 | 0 | 0 | 1 | 901.34 | 4 | 687333335
| VV |  | pod konstrukci venkovní zámkové dlaby | [14 empty] | VV | 2 | 1 | True | 0 | ROZPOCET
| VV |  | 34 |  | 34 | [12 empty] | VV | 2 | 2 | True | 1 | ROZPOCET
9 | K | 181411121 | Založení lučního trávníku výsevem pl do 1000 m2 v rovině a ve svahu do 1:5 | m2 | 20 | 7.24 | 144.8 | CS ÚRS 2022 01 |  | základní |  | 0 | 0 | 0 | 0 | 0 | 4 | K | 2 |  |  |  | ROZPOCET | 144.8 | 0 | 0 | 0 | 0 | 1 | 144.8 | 4 | -435482282
10 | M | 00572100 | osivo jetelotráva intenzivní víceletá | kg | 1.03 | 119.9 | 123.5 | CS ÚRS 2022 01 |  | základní |  | 0 | 0.001 | 0.00103 | 0 | 0 | 8 | M | 2 |  |  |  | ROZPOCET | 123.5 | 0 | 0 | 0 | 0 | 1 | 123.5 | 4 | -1890566245
| VV |  | 20*0,05*1,03 |  | 1.03 | [12 empty] | VV | 2 | 2 | True | 1 | ROZPOCET
| D | 2 | Zakládání |  |  |  | 27310.56 |  |  |  |  | 0 |  | 6.8049 |  | 0 | 1 | D | 1 |  |  |  | ROZPOCET | [6 empty] | 27310.56
11 | K | 273321411 | Základové desky ze ŽB bez zvýšených nároků na prostředí tř. C 20/25 | m3 | 1.68 | 3972 | 6672.96 | CS ÚRS 2022 01 |  | základní |  | 0 | 2.5019 | 4.2031 | 0 | 0 | 4 | K | 2 |  |  |  | ROZPOCET | 6672.96 | 0 | 0 | 0 | 0 | 1 | 6672.96 | 4 | -1146874373
| VV |  | základ výtahu | [14 empty] | VV | 2 | 1 | True | 0 | ROZPOCET
| VV |  | 2,26*2,0*0,75 |  | 3.39 | [12 empty] | VV | 2 | 2 | True | 0 | ROZPOCET
| VV |  | -1,96*1,60*0,55 |  | -1.72 | [12 empty] | VV | 2 | 2 | True | 0 | ROZPOCET
| VV |  | 0,1*0,10*0,90 |  | 0.01 | [12 empty] | VV | 2 | 2 | True | 0 | ROZPOCET
| VV |  | Součet |  | 1.68 | [12 empty] | VV | 2 | 4 | True | 1 | ROZPOCET
12 | K | 273351121 | Zřízení bednění základových desek | m2 | 10.4 | 605 | 6292 | CS ÚRS 2022 01 |  | základní |  | 0 | 0.00247 | 0.025688 | 0 | 0 | 4 | K | 2 |  |  |  | ROZPOCET | 6292 | 0 | 0 | 0 | 0 | 1 | 6292 | 4 | 978023003
| VV |  | 0,75*(2,0*2+2,26*2) |  | 6.39 | [12 empty] | VV | 2 | 2 | True | 0 | ROZPOCET
| VV |  | 0,55*(1,96*2+1,60*2) |  | 3.92 | [12 empty] | VV | 2 | 2 | True | 0 | ROZPOCET
| VV |  | 0,10*0,9 |  | 0.09 | [12 empty] | VV | 2 | 2 | True | 0 | ROZPOCET
| VV |  | Součet |  | 10.4 | [12 empty] | VV | 2 | 4 | True | 1 | ROZPOCET
13 | K | 273351122 | Odstranění bednění základových desek | m2 | 10.4 | 154 | 1601.6 | CS ÚRS 2022 01 |  | základní |  | 0 | 0 | 0 | 0 | 0 | 4 | K | 2 |  |  |  | ROZPOCET | 1601.6 | 0 | 0 | 0 | 0 | 1 | 1601.6 | 4 | 740921145
14 | K | 273361821 | Výztuž základových desek betonářskou ocelí 10 505 (R) | t | 0.07 | 74400 | 5208 | CS ÚRS 2022 01 |  | základní |  | 0 | 1.0606 | 0.074243 | 0 | 0 | 4 | K | 2 |  |  |  | ROZPOCET | 5208 | 0 | 0 | 0 | 0 | 1 | 5208 | 4 | 1419495476
| VV |  | 72,41/1000 |  | 0.07 | [12 empty] | VV | 2 | 2 | True | 1 | ROZPOCET
15 | K | 279311115 | Postupné podbetonování základového zdiva prostým betonem tř. C 20/25 | m3 | 1 | 7536 | 7536 | CS ÚRS 2022 01 |  | základní |  | 0 | 2.5019 | 2.5019 | 0 | 0 | 4 | K | 2 |  |  |  | ROZPOCET | 7536 | 0 | 0 | 0 | 0 | 1 | 7536 | 4 | -423089316
| VV |  | základ výtahu | [14 empty] | VV | 2 | 1 | True | 0 | ROZPOCET
| VV |  | výměra dle v.č.2 | [14 empty] | VV | 2 | 1 | True | 0 | ROZPOCET
| VV |  | 1,0 |  | 1 | [12 empty] | VV | 2 | 2 | True | 1 | ROZPOCET
| D | 3 | Svislé konstrukce |  |  |  | 665292.48 |  |  |  |  | 0 |  | 65.5801 |  | 0 | 1 | D | 1 |  |  |  | ROZPOCET | [6 empty] | 665292.48
16 | K | 311272031 | Zdivo z pórobetonových tvárnic hladkých přes P2 do P4 přes 450 do 600 kg/m3 na tenkovrstvou maltu tl 200 mm | m2 | 16.91 | 1200 | 20292 | CS ÚRS 2022 01 |  | základní |  | 0 | 0.14574 | 2.4645 | 0 | 0 | 4 | K | 2 |  |  |  | ROZPOCET | 20292 | 0 | 0 | 0 | 0 | 1 | 20292 | 4 | 120954120
| VV |  | 3.NP | [14 empty] | VV | 2 | 1 | True | 0 | ROZPOCET
| VV |  | 3,45*(3,30+2,0) |  | 18.29 | [12 empty] | VV | 2 | 2 | True | 0 | ROZPOCET
| VV |  | -0,7*1,97 |  | -1.38 | [12 empty] | VV | 2 | 2 | True | 0 | ROZPOCET
| VV |  | Součet |  | 16.91 | [12 empty] | VV | 2 | 4 | True | 1 | ROZPOCET
17 | K | 311272131 | Zdivo z pórobetonových tvárnic hladkých přes P2 do P4 přes 450 do 600 kg/m3 na tenkovrstvou maltu tl 250 mm | m2 | 135 | 1540 | 207900 | CS ÚRS 2022 01 |  | základní |  | 0 | 0.23024 | 31.0824 | 0 | 0 | 4 | K | 2 |  |  |  | ROZPOCET | 207900 | 0 | 0 | 0 | 0 | 1 | 207900 | 4 | 1998538184
| VV |  | obvodové zdivo 3.NP | [14 empty] | VV | 2 | 1 | True | 0 | ROZPOCET
| VV |  | 3,0*(17,08*2+10,83*2+2,96*2+0,25*2) |  | 186.72 | [12 empty] | VV | 2 | 2 | True | 0 | ROZPOCET
| VV |  | -(1,85*2,0*3+1,5*2,0*3+1,5*2,0*6) |  | -38.1 | [12 empty] | VV | 2 | 2 | True | 0 | ROZPOCET
| VV |  | -(1,35*2,0*3+1,0*1,4*2+0,5*1,15*2+0,9*2,1)+0,32 |  | -13.62 | [12 empty] | VV | 2 | 2 | True | 0 | ROZPOCET
| VV |  | Součet |  | 135 | [12 empty] | VV | 2 | 4 | True | 1 | ROZPOCET
18 | K | 3112700R1 | Půloblouk z plynosilikátových tvárnic, poloměr 150mm - vytvoření + montáž a dodávka | m | 3 | 1495 | 4485 |  |  | základní |  | 0 | 0 | 0 | 0 | 0 | 4 | K | 2 |  |  |  | ROZPOCET | 4485 | 0 | 0 | 0 | 0 | 1 | 4485 | 4 | -2132258339
19 | K | 311234231 | Zdivo jednovrstvé z cihel děrovaných do P10 na maltu M10 tl 240 mm | m2 | 27.35 | 1510 | 41298.5 | CS ÚRS 2022 01 |  | základní |  | 0 | 0.25006 | 6.8391 | 0 | 0 | 4 | K | 2 |  |  |  | ROZPOCET | 41298.5 | 0 | 0 | 0 | 0 | 1 | 41298.5 | 4 | -1859625948
| VV |  | výtahové zdivo | [14 empty] | VV | 2 | 1 | True | 0 | ROZPOCET
| VV |  | 12,10*2,26 |  | 27.35 | [12 empty] | VV | 2 | 2 | True | 1 | ROZPOCET
20 | K | 330321510 | Sloupy nebo pilíře ze ŽB tř. C 20/25 bez výztuže | m3 | 1.8 | 5000 | 9000 | CS ÚRS 2022 01 |  | základní |  | 0 | 2.5019 | 4.5034 | 0 | 0 | 4 | K | 2 |  |  |  | ROZPOCET | 9000 | 0 | 0 | 0 | 0 | 1 | 9000 | 4 | -1047738099
| VV |  | viz výkres věnců | [14 empty] | VV | 2 | 1 | True | 0 | ROZPOCET
| VV |  | výztuž započtena ve výztuži věnců | [14 empty] | VV | 2 | 1 | True | 0 | ROZPOCET
| VV |  | 0,40*0,25*3*6 |  | 1.8 | [12 empty] | VV | 2 | 2 | True | 1 | ROZPOCET
21 | K | 331351121 | Zřízení bednění čtyřúhelníkových sloupů v do 4 m průřezu přes 0,08 do 0,16 m2 | m2 | 23.4 | 1092 | 25552.8 | CS ÚRS 2022 01 |  | základní |  | 0 | 0.00244 | 0.057096 | 0 | 0 | 4 | K | 2 |  |  |  | ROZPOCET | 25552.8 | 0 | 0 | 0 | 0 | 1 | 25552.8 | 4 | 1197136167
| VV |  | viz výkres věnců | [14 empty] | VV | 2 | 1 | True | 0 | ROZPOCET
| VV |  | 3,0*(0,4*2+0,25*2)*6 |  | 23.4 | [12 empty] | VV | 2 | 2 | True | 1 | ROZPOCET
22 | K | 331351122 | Odstranění bednění čtyřúhelníkových sloupů v do 4 m průřezu přes 0,08 do 0,16 m2 | m2 | 23.4 | 205 | 4797 | CS ÚRS 2022 01 |  | základní |  | 0 | 0 | 0 | 0 | 0 | 4 | K | 2 |  |  |  | ROZPOCET | 4797 | 0 | 0 | 0 | 0 | 1 | 4797 | 4 | 1960880354
23 | K | 340237212 | Zazdívka otvorů v příčkách nebo stěnách pl přes 0,09 do 0,25 m2 cihlami plnými tl přes 100 mm | kus | 2 | 239 | 478 | CS ÚRS 2021 02 |  | základní |  | 0 | 0.04694 | 0.09388 | 0 | 0 | 4 | K | 2 |  |  |  | ROZPOCET | 478 | 0 | 0 | 0 | 0 | 1 | 478 | 4 | -503737948
| VV |  | 2.NP | [14 empty] | VV | 2 | 1 | True | 0 | ROZPOCET
| VV |  | 2 |  | 2 | [12 empty] | VV | 2 | 2 | True | 1 | ROZPOCET
24 | K | 342244121 | Příčka z cihel děrovaných do P10 na maltu M10 tloušťky 140 mm | m2 | 68.1 | 1000 | 68100 | CS ÚRS 2022 01 |  | základní |  | 0 | 0.1403 | 9.5544 | 0 | 0 | 4 | K | 2 |  |  |  | ROZPOCET | 68100 | 0 | 0 | 0 | 0 | 1 | 68100 | 4 | 2048247981
| VV |  | výtahové zdivo | [14 empty] | VV | 2 | 1 | True | 0 | ROZPOCET
| VV |  | 12,10*(2,26+2,0*2) |  | 75.75 | [12 empty] | VV | 2 | 2 | True | 0 | ROZPOCET
| VV |  | -(0,9*2,1*3+0,9*2,2) |  | -7.65 | [12 empty] | VV | 2 | 2 | True | 0 | ROZPOCET
| VV |  | Součet |  | 68.1 | [12 empty] | VV | 2 | 4 | True | 1 | ROZPOCET
25 | K | 342241161 | Příčky z cihel plných dl 290 mm pevnosti P 7,5 až 15 na MC tl 65 mm | m2 | 3.23 | 492 | 1589.16 | CS ÚRS 2022 01 |  | základní |  | 0 | 0.1094 | 0.35336 | 0 | 0 | 4 | K | 2 |  |  |  | ROZPOCET | 1589.16 | 0 | 0 | 0 | 0 | 1 | 1589.16 | 4 | -2027759547
| VV |  | okolo základu výtahu | [14 empty] | VV | 2 | 1 | True | 0 | ROZPOCET
| VV |  | 0,75*(2,0+2,3) |  | 3.23 | [12 empty] | VV | 2 | 2 | True | 1 | ROZPOCET
26 | K | 317168022 | Překlad keramický plochý š 145 mm dl 1250 mm | kus | 4 | 505 | 2020 | CS ÚRS 2022 01 |  | základní |  | 0 | 0.02693 | 0.10772 | 0 | 0 | 4 | K | 2 |  |  |  | ROZPOCET | 2020 | 0 | 0 | 0 | 0 | 1 | 2020 | 4 | 1300270479
27 | K | 317143441 | Překlad nosný z pórobetonu ve zdech tl 250 mm dl do 1300 mm | kus | 5 | 2060 | 10300 | CS ÚRS 2022 01 |  | základní |  | 0 | 0.06826 | 0.3413 | 0 | 0 | 4 | K | 2 |  |  |  | ROZPOCET | 10300 | 0 | 0 | 0 | 0 | 1 | 10300 | 4 | -1668445410
28 | K | 317235811 | Doplnění zdiva hlavních a kordónových říms cihlami pálenými na maltu | m3 | 4 | 27000 | 108000 | CS ÚRS 2022 01 |  | základní |  | 0 | 1.9085 | 7.634 | 0 | 0 | 4 | K | 2 |  |  |  | ROZPOCET | 108000 | 0 | 0 | 0 | 0 | 1 | 108000 | 4 | 788246316
| VV |  | předpoklad | [14 empty] | VV | 2 | 1 | True | 0 | ROZPOCET
| VV |  | viz výkres č.16 | [14 empty] | VV | 2 | 1 | True | 0 | ROZPOCET
| VV |  | 4 |  | 4 | [12 empty] | VV | 2 | 2 | True | 1 | ROZPOCET
29 | K | 317944321 | Válcované nosníky do č.12 dodatečně osazované do připravených otvorů | t | 0.08 | 83720 | 6697.6 | CS ÚRS 2022 01 |  | základní |  | 0 | 1.09 | 0.0872 | 0 | 0 | 4 | K | 2 |  |  |  | ROZPOCET | 6697.6 | 0 | 0 | 0 | 0 | 1 | 6697.6 | 4 | 1677607161
| VV |  | nad vybouranými otvory | [14 empty] | VV | 2 | 1 | True | 0 | ROZPOCET
| VV |  | 1.NP | [14 empty] | VV | 2 | 1 | True | 0 | ROZPOCET
| VV |  | 5x I80 | [14 empty] | VV | 2 | 1 | True | 0 | ROZPOCET
| VV |  | 5,94*1,50*5/1000 |  | 0.04 | [12 empty] | VV | 2 | 2 | True | 0 | ROZPOCET
| VV |  | 2.NP | [14 empty] | VV | 2 | 1 | True | 0 | ROZPOCET
| VV |  | 4x I80 | [14 empty] | VV | 2 | 1 | True | 0 | ROZPOCET
| VV |  | 5,94*1,50*4/1000 |  | 0.04 | [12 empty] | VV | 2 | 2 | True | 0 | ROZPOCET
| VV |  | Součet |  | 0.08 | [12 empty] | VV | 2 | 4 | True | 1 | ROZPOCET
30 | K | 317234410 | Vyzdívka mezi nosníky z cihel pálených na MC | m3 | 0.17 | 7170 | 1218.9 | CS ÚRS 2022 01 |  | základní |  | 0 | 1.943 | 0.33031 | 0 | 0 | 4 | K | 2 |  |  |  | ROZPOCET | 1218.9 | 0 | 0 | 0 | 0 | 1 | 1218.9 | 4 | 1307920760
| VV |  | překlady nad vybouranými otvory | [14 empty] | VV | 2 | 1 | True | 0 | ROZPOCET
| VV |  | 1.NP | [14 empty] | VV | 2 | 1 | True | 0 | ROZPOCET
| VV |  | 0,75*1,50*0,08 |  | 0.09 | [12 empty] | VV | 2 | 2 | True | 0 | ROZPOCET
| VV |  | 2.NP | [14 empty] | VV | 2 | 1 | True | 0 | ROZPOCET
| VV |  | 0,65*1,50*0,08 |  | 0.08 | [12 empty] | VV | 2 | 2 | True | 0 | ROZPOCET
| VV |  | Součet |  | 0.17 | [12 empty] | VV | 2 | 4 | True | 1 | ROZPOCET
31 | K | 346244381 | Plentování jednostranné v do 200 mm válcovaných nosníků cihlami | m2 | 0.48 | 774 | 371.52 | CS ÚRS 2022 01 |  | základní |  | 0 | 0.17818 | 0.085526 | 0 | 0 | 4 | K | 2 |  |  |  | ROZPOCET | 371.52 | 0 | 0 | 0 | 0 | 1 | 371.52 | 4 | 1511889996
| VV |  | překlady nad vybouranými otvory | [14 empty] | VV | 2 | 1 | True | 0 | ROZPOCET
| VV |  | 1.NP | [14 empty] | VV | 2 | 1 | True | 0 | ROZPOCET
| VV |  | 1,50*0,08*2 |  | 0.24 | [12 empty] | VV | 2 | 2 | True | 0 | ROZPOCET
| VV |  | 2.NP | [14 empty] | VV | 2 | 1 | True | 0 | ROZPOCET
| VV |  | 1,50*0,08*2 |  | 0.24 | [12 empty] | VV | 2 | 2 | True | 0 | ROZPOCET
| VV |  | Součet |  | 0.48 | [12 empty] | VV | 2 | 4 | True | 1 | ROZPOCET
32 | K | 317251003 | Schránka nenosná žaluziová osazovaná do zdiva z pórobetonu dl přes 1000 do 1500 mm | kus | 12 | 9500 | 114000 | CS ÚRS 2022 01 |  | základní |  | 0 | 0.0135 | 0.162 | 0 | 0 | 4 | K | 2 |  |  |  | ROZPOCET | 114000 | 0 | 0 | 0 | 0 | 1 | 114000 | 4 | 1773991991
| VV |  | pro prvek O1 + O2 + O3 + O4 | [14 empty] | VV | 2 | 1 | True | 0 | ROZPOCET
| VV |  | 12 |  | 12 | [12 empty] | VV | 2 | 2 | True | 1 | ROZPOCET
33 | K | 317251005 | Schránka nenosná žaluziová osazovaná do zdiva z pórobetonu dl přes 1500 do 2000 mm | kus | 2 | 14052 | 28104 | CS ÚRS 2022 01 |  | základní |  | 0 | 0.01891 | 0.03782 | 0 | 0 | 4 | K | 2 |  |  |  | ROZPOCET | 28104 | 0 | 0 | 0 | 0 | 1 | 28104 | 4 | 969068035
| VV |  | pro prvek O1 | [14 empty] | VV | 2 | 1 | True | 0 | ROZPOCET
| VV |  | 2 |  | 2 | [12 empty] | VV | 2 | 2 | True | 1 | ROZPOCET
34 | K | 310321111 | Zabetonování otvorů do pl 1 m2 ve zdivu nadzákladovém včetně bednění a výztuže | m3 | 0.77 | 14400 | 11088 | CS ÚRS 2022 01 |  | základní |  | 0 | 2.3976 | 1.8461 | 0 | 0 | 4 | K | 2 |  |  |  | ROZPOCET | 11088 | 0 | 0 | 0 | 0 | 1 | 11088 | 4 | -444863341
| VV |  | kapes po osazení stropních nosníků | [14 empty] | VV | 2 | 1 | True | 0 | ROZPOCET
| VV |  | nad 2.NP | [14 empty] | VV | 2 | 1 | True | 0 | ROZPOCET
| VV |  | 0,15*0,25*0,25*82 |  | 0.77 | [12 empty] | VV | 2 | 2 | True | 1 | ROZPOCET
| D | 4 | Vodorovné konstrukce |  |  |  | 996859.8 |  |  |  |  | 0 |  | 31.8187 |  | 0 | 1 | D | 1 |  |  |  | ROZPOCET | [6 empty] | 996859.8
35 | K | 411321515 | Stropy deskové ze ŽB tř. C 20/25 | m3 | 0.68 | 5000 | 3400 | CS ÚRS 2022 01 |  | základní |  | 0 | 2.502 | 1.7014 | 0 | 0 | 4 | K | 2 |  |  |  | ROZPOCET | 3400 | 0 | 0 | 0 | 0 | 1 | 3400 | 4 | 1330830218
| VV |  | stropní deska výtahové šachty | [14 empty] | VV | 2 | 1 | True | 0 | ROZPOCET
| VV |  | 0,15*2,26*2,0 |  | 0.68 | [12 empty] | VV | 2 | 2 | True | 1 | ROZPOCET
36 | K | 411351011 | Zřízení bednění stropů deskových tl přes 5 do 25 cm bez podpěrné kce | m2 | 4.41 | 626 | 2760.66 | CS ÚRS 2022 01 |  | základní |  | 0 | 0.00533 | 0.023505 | 0 | 0 | 4 | K | 2 |  |  |  | ROZPOCET | 2760.66 | 0 | 0 | 0 | 0 | 1 | 2760.66 | 4 | -272624201
| VV |  | stropní deska výtahové šachty | [14 empty] | VV | 2 | 1 | True | 0 | ROZPOCET
| VV |  | 1,96*1,60+0,15*(2,0*2+2,26*2) |  | 4.41 | [12 empty] | VV | 2 | 2 | True | 1 | ROZPOCET
37 | K | 411351012 | Odstranění bednění stropů deskových tl přes 5 do 25 cm bez podpěrné kce | m2 | 4.41 | 158 | 696.78 | CS ÚRS 2022 01 |  | základní |  | 0 | 0 | 0 | 0 | 0 | 4 | K | 2 |  |  |  | ROZPOCET | 696.78 | 0 | 0 | 0 | 0 | 1 | 696.78 | 4 | -578662488
38 | K | 411354311 | Zřízení podpěrné konstrukce stropů výšky do 4 m tl přes 5 do 15 cm | m2 | 3.14 | 204 | 640.56 | CS ÚRS 2022 01 |  | základní |  | 0 | 0.00081 | 0.0025434 | 0 | 0 | 4 | K | 2 |  |  |  | ROZPOCET | 640.56 | 0 | 0 | 0 | 0 | 1 | 640.56 | 4 | 1828813835
| VV |  | stropní deska výtahové šachty | [14 empty] | VV | 2 | 1 | True | 0 | ROZPOCET
| VV |  | 1,96*1,60 |  | 3.14 | [12 empty] | VV | 2 | 2 | True | 1 | ROZPOCET
39 | K | 411354312 | Odstranění podpěrné konstrukce stropů výšky do 4 m tl přes 5 do 15 cm | m2 | 3.14 | 60.72 | 190.66 | CS ÚRS 2022 01 |  | základní |  | 0 | 0 | 0 | 0 | 0 | 4 | K | 2 |  |  |  | ROZPOCET | 190.66 | 0 | 0 | 0 | 0 | 1 | 190.66 | 4 | -2121763313
40 | K | 411361821 | Výztuž stropů betonářskou ocelí 10 505 | t | 0.01 | 75480 | 754.8 | CS ÚRS 2022 01 |  | základní |  | 0 | 1.0555 | 0.010556 | 0 | 0 | 4 | K | 2 |  |  |  | ROZPOCET | 754.8 | 0 | 0 | 0 | 0 | 1 | 754.8 | 4 | 131195554
| VV |  | stropní deska výtahové šachty | [14 empty] | VV | 2 | 1 | True | 0 | ROZPOCET
| VV |  | 8,41/1000 |  | 0.01 | [12 empty] | VV | 2 | 2 | True | 1 | ROZPOCET
41 | K | 411362021 | Výztuž stropů svařovanými sítěmi Kari | t | 0.03 | 59880 | 1796.4 | CS ÚRS 2022 01 |  | základní |  | 0 | 1.0628 | 0.031883 | 0 | 0 | 4 | K | 2 |  |  |  | ROZPOCET | 1796.4 | 0 | 0 | 0 | 0 | 1 | 1796.4 | 4 | 2105022626
| VV |  | stropní deska výtahové šachty | [14 empty] | VV | 2 | 1 | True | 0 | ROZPOCET
| VV |  | 32,40/1000 |  | 0.03 | [12 empty] | VV | 2 | 2 | True | 1 | ROZPOCET
42 | K | 411354245 | Bednění stropů ztracené z hraněných trapézových vln do v 60 mm plech pozinkovaný do tl 0,75 mm | m2 | 186.5 | 1096 | 204404 | CS ÚRS 2022 01 |  | základní |  | 0 | 0.00737 | 1.3745 | 0 | 0 | 16 | K | 2 |  |  |  | ROZPOCET | 204404 | 0 | 0 | 0 | 0 | 1 | 204404 | 16 | -619890112
| P |  | Poznámka k položce: plechy TR 50/250 - 0,63mm | [14 empty] | P | 2
| VV |  | strop nad 2.NP | [14 empty] | VV | 2 | 1 | True | 0 | ROZPOCET
| VV |  | 67+7,5+65+21+10,5+15,5 |  | 186.5 | [12 empty] | VV | 2 | 2 | True | 1 | ROZPOCET
43 | K | 413941121 | Osazování ocelových válcovaných nosníků stropů I, IE, U, UE nebo L do č.12 nebo výšky do 120 mm | t | 0.07 | 14690 | 1028.3 | CS ÚRS 2022 01 |  | základní |  | 0 | 0.01954 | 0.0013678 | 0 | 0 | 16 | K | 2 |  |  |  | ROZPOCET | 1028.3 | 0 | 0 | 0 | 0 | 1 | 1028.3 | 16 | -2019416282
| VV |  | strop nad 2.NP | [14 empty] | VV | 2 | 1 | True | 0 | ROZPOCET
| VV |  | I120 | [14 empty] | VV | 2 | 1 | True | 0 | ROZPOCET
| VV |  | 11,10*1,5*3/1000 |  | 0.05 | [12 empty] | VV | 2 | 2 | True | 0 | ROZPOCET
| VV |  | nosník výtahu | [14 empty] | VV | 2 | 1 | True | 0 | ROZPOCET
| VV |  | I120 - 2m | [14 empty] | VV | 2 | 1 | True | 0 | ROZPOCET
| VV |  | 11,10*2,0/1000 |  | 0.02 | [12 empty] | VV | 2 | 2 | True | 0 | ROZPOCET
| VV |  | Součet |  | 0.07 | [12 empty] | VV | 2 | 4 | True | 1 | ROZPOCET
44 | M | 13010714 | ocel profilová jakost S235JR (11 375) průřez I (IPN) 120 | t | 0.07 | 56810 | 3976.7 | CS ÚRS 2022 01 |  | základní |  | 0 | 1 | 0.07 | 0 | 0 | 32 | M | 2 |  |  |  | ROZPOCET | 3976.7 | 0 | 0 | 0 | 0 | 1 | 3976.7 | 16 | -483011216
| VV |  | strop nad 2.NP | [14 empty] | VV | 2 | 1 | True | 0 | ROZPOCET
| VV |  | I120 | [14 empty] | VV | 2 | 1 | True | 0 | ROZPOCET
| VV |  | 11,10*1,5*3/1000*1,08 |  | 0.05 | [12 empty] | VV | 2 | 2 | True | 0 | ROZPOCET
| VV |  | nosník výtahu | [14 empty] | VV | 2 | 1 | True | 0 | ROZPOCET
| VV |  | I120 - 2m | [14 empty] | VV | 2 | 1 | True | 0 | ROZPOCET
| VV |  | 11,10*2,0/1000*1,08 |  | 0.02 | [12 empty] | VV | 2 | 2 | True | 0 | ROZPOCET
| VV |  | Součet |  | 0.07 | [12 empty] | VV | 2 | 4 | True | 1 | ROZPOCET
45 | K | 413941123 | Osazování ocelových válcovaných nosníků stropů I, IE, U, UE nebo L č. 14 až 22 nebo výšky přes 120 do 220 mm | t | 6.09 | 13520 | 82336.8 | CS ÚRS 2022 01 |  | základní |  | 0 | 0.01709 | 0.10408 | 0 | 0 | 16 | K | 2 |  |  |  | ROZPOCET | 82336.8 | 0 | 0 | 0 | 0 | 1 | 82336.8 | 16 | 610217875
| VV |  | strop nad 2.NP | [14 empty] | VV | 2 | 1 | True | 0 | ROZPOCET
| VV |  | I160 | [14 empty] | VV | 2 | 1 | True | 0 | ROZPOCET
| VV |  | 17,90*(2,9*4+3,3*3+4,1*6)/1000 |  | 0.83 | [12 empty] | VV | 2 | 2 | True | 0 | ROZPOCET
| VV |  | I200 | [14 empty] | VV | 2 | 1 | True | 0 | ROZPOCET
| VV |  | 26,20*(6,5*13+6,5*12)/1000 |  | 4.26 | [12 empty] | VV | 2 | 2 | True | 0 | ROZPOCET
| VV |  | 1,0 |  | 1 | [12 empty] | VV | 2 | 2 | True | 0 | ROZPOCET
| VV |  | Součet |  | 6.09 | [12 empty] | VV | 2 | 4 | True | 1 | ROZPOCET
46 | M | 13010718 | ocel profilová jakost S235JR (11 375) průřez I (IPN) 160 | t | 0.89 | 57460 | 51139.4 | CS ÚRS 2022 01 |  | základní |  | 0 | 1 | 0.89 | 0 | 0 | 32 | M | 2 |  |  |  | ROZPOCET | 51139.4 | 0 | 0 | 0 | 0 | 1 | 51139.4 | 16 | -106490243
| VV |  | strop nad 2.NP | [14 empty] | VV | 2 | 1 | True | 0 | ROZPOCET
| VV |  | I160 | [14 empty] | VV | 2 | 1 | True | 0 | ROZPOCET
| VV |  | 17,90*(2,9*4+3,3*3+4,1*6)/1000*1,08 |  | 0.89 | [12 empty] | VV | 2 | 2 | True | 1 | ROZPOCET
47 | M | 13010722 | ocel profilová jakost S235JR (11 375) průřez I (IPN) 200 | t | 5.7 | 58500 | 333450 | CS ÚRS 2022 01 |  | základní |  | 0 | 1 | 5.7 | 0 | 0 | 32 | M | 2 |  |  |  | ROZPOCET | 333450 | 0 | 0 | 0 | 0 | 1 | 333450 | 16 | -833371001
| VV |  | strop nad 2.NP | [14 empty] | VV | 2 | 1 | True | 0 | ROZPOCET
| VV |  | I200 | [14 empty] | VV | 2 | 1 | True | 0 | ROZPOCET
| VV |  | 26,20*(6,5*13+6,5*12)/1000*1,08 |  | 4.6 | [12 empty] | VV | 2 | 2 | True | 0 | ROZPOCET
| VV |  | 1,1 |  | 1.1 | [12 empty] | VV | 2 | 2 | True | 0 | ROZPOCET
| VV |  | Součet |  | 5.7 | [12 empty] | VV | 2 | 4 | True | 1 | ROZPOCET
48 | K | 4130000R1 | Oprava zhlaví dřevěných trámů - 2xU180 dl.1,8 + svorníky M12 - montáž a dodávka | kus | 20 | 8500 | 170000 |  |  | základní |  | 0 | 0 | 0 | 0 | 0 | 16 | K | 2 |  |  |  | ROZPOCET | 170000 | 0 | 0 | 0 | 0 | 1 | 170000 | 16 | -1235834789
| VV |  | v.č.11 | [14 empty] | VV | 2 | 1 | True | 0 | ROZPOCET
| VV |  | 20 |  | 20 | [12 empty] | VV | 2 | 2 | True | 1 | ROZPOCET
49 | K | 417321414 | Ztužující pásy a věnce ze ŽB tř. C 20/25 | m3 | 8.27 | 4380 | 36222.6 | CS ÚRS 2022 01 |  | základní |  | 0 | 2.502 | 20.6914 | 0 | 0 | 4 | K | 2 |  |  |  | ROZPOCET | 36222.6 | 0 | 0 | 0 | 0 | 1 | 36222.6 | 4 | 1939124377
| VV |  | pro vyzdění 3.NP | [14 empty] | VV | 2 | 1 | True | 0 | ROZPOCET
| VV |  | 0,25*0,30*(17,08*2+10,83*2+2,96*2+0,25*2) |  | 4.67 | [12 empty] | VV | 2 | 2 | True | 0 | ROZPOCET
| VV |  | 0,25*0,15*(2,0+1,7+1,6+1,6+1,7+2,0+1,65+1,55) |  | 0.52 | [12 empty] | VV | 2 | 2 | True | 0 | ROZPOCET
| VV |  | 0,25*0,15*(1,65+1,55+1,65+1,6+1,6) |  | 0.3 | [12 empty] | VV | 2 | 2 | True | 0 | ROZPOCET
| VV |  | Mezisoučet |  | 5.49 | [12 empty] | VV | 2 | 3 | True | 0 | ROZPOCET
| VV |  | pro výtahovou šachtu | [14 empty] | VV | 2 | 1 | True | 0 | ROZPOCET
| VV |  | 0,15*0,15*(2,26+2,0*2)*2 |  | 0.28 | [12 empty] | VV | 2 | 2 | True | 0 | ROZPOCET
| VV |  | 0,25*0,15*2,26*2 |  | 0.17 | [12 empty] | VV | 2 | 2 | True | 0 | ROZPOCET
| VV |  | Mezisoučet |  | 0.45 | [12 empty] | VV | 2 | 3 | True | 0 | ROZPOCET
| VV |  | spodní obvodový věnec | [14 empty] | VV | 2 | 1 | True | 0 | ROZPOCET
| VV |  | 0,25*0,15*(17,08*2+10,83*2+2,96*2+0,25*2) |  | 2.33 | [12 empty] | VV | 2 | 2 | True | 0 | ROZPOCET
| VV |  | Součet |  | 8.27 | [12 empty] | VV | 2 | 4 | True | 1 | ROZPOCET
50 | K | 417351115 | Zřízení bednění ztužujících věnců | m2 | 65.13 | 558 | 36342.54 | CS ÚRS 2022 01 |  | základní |  | 0 | 0.00576 | 0.37515 | 0 | 0 | 4 | K | 2 |  |  |  | ROZPOCET | 36342.54 | 0 | 0 | 0 | 0 | 1 | 36342.54 | 4 | 49274797
| VV |  | pro vyzdění 3.NP | [14 empty] | VV | 2 | 1 | True | 0 | ROZPOCET
| VV |  | 0,30*2*(17,08*2+10,83*2+2,96*2+0,25*2) |  | 37.34 | [12 empty] | VV | 2 | 2 | True | 0 | ROZPOCET
| VV |  | 0,15*2*(2,0+1,7+1,6+1,6+1,7+2,0+1,65+1,55) |  | 4.14 | [12 empty] | VV | 2 | 2 | True | 0 | ROZPOCET
| VV |  | 0,15*2*(1,65+1,55+1,65+1,6*2) |  | 2.42 | [12 empty] | VV | 2 | 2 | True | 0 | ROZPOCET
| VV |  | Mezisoučet |  | 43.9 | [12 empty] | VV | 2 | 3 | True | 0 | ROZPOCET
| VV |  | pro výtahovou šachtu | [14 empty] | VV | 2 | 1 | True | 0 | ROZPOCET
| VV |  | 0,15*2*(2,26*2+2,0*2) |  | 2.56 | [12 empty] | VV | 2 | 2 | True | 0 | ROZPOCET
| VV |  | spodní obvodový věnec | [14 empty] | VV | 2 | 1 | True | 0 | ROZPOCET
| VV |  | 0,15*2*(17,08*2+10,83*2+2,96*2+0,25*2) |  | 18.67 | [12 empty] | VV | 2 | 2 | True | 0 | ROZPOCET
| VV |  | Součet |  | 65.13 | [12 empty] | VV | 2 | 4 | True | 1 | ROZPOCET
51 | K | 417351116 | Odstranění bednění ztužujících věnců | m2 | 65.13 | 120 | 7815.6 | CS ÚRS 2022 01 |  | základní |  | 0 | 0 | 0 | 0 | 0 | 4 | K | 2 |  |  |  | ROZPOCET | 7815.6 | 0 | 0 | 0 | 0 | 1 | 7815.6 | 4 | -1724134520
52 | K | 417361821 | Výztuž ztužujících pásů a věnců betonářskou ocelí 10 505 | t | 0.8 | 74880 | 59904 | CS ÚRS 2022 01 |  | základní |  | 0 | 1.0529 | 0.84233 | 0 | 0 | 4 | K | 2 |  |  |  | ROZPOCET | 59904 | 0 | 0 | 0 | 0 | 1 | 59904 | 4 | 190589082
| VV |  | včetně výztuže 6ks sloupů | [14 empty] | VV | 2 | 1 | True | 0 | ROZPOCET
| VV |  | pro vyzdění 3.NP | [14 empty] | VV | 2 | 1 | True | 0 | ROZPOCET
| VV |  | 612/1000 |  | 0.61 | [12 empty] | VV | 2 | 2 | True | 0 | ROZPOCET
| VV |  | pro výtahovou šachtu | [14 empty] | VV | 2 | 1 | True | 0 | ROZPOCET
| VV |  | 4,0*(2,0*2+2,26)*2/1000 |  | 0.05 | [12 empty] | VV | 2 | 2 | True | 0 | ROZPOCET
| VV |  | 4,5*2,26*2/1000 |  | 0.02 | [12 empty] | VV | 2 | 2 | True | 0 | ROZPOCET
| VV |  | spodní obvodový věnec | [14 empty] | VV | 2 | 1 | True | 0 | ROZPOCET
| VV |  | 2,0*(17,08*2+10,83*2+2,96*2+0,25*2)/1000 |  | 0.12 | [12 empty] | VV | 2 | 2 | True | 0 | ROZPOCET
| VV |  | Součet |  | 0.8 | [12 empty] | VV | 2 | 4 | True | 1 | ROZPOCET
| D | 5 | Komunikace pozemní |  |  |  | 35310 |  |  |  |  | 0 |  | 7.6185 |  | 0 | 1 | D | 1 |  |  |  | ROZPOCET | [6 empty] | 35310
53 | K | 564750001 | Podklad z kameniva hrubého drceného vel. 8-16 mm plochy do 100 m2 tl 150 mm | m2 | 34 | 295 | 10030 | CS ÚRS 2022 01 |  | základní |  | 0 | 0 | 0 | 0 | 0 | 4 | K | 2 |  |  |  | ROZPOCET | 10030 | 0 | 0 | 0 | 0 | 1 | 10030 | 4 | 786224593
| VV |  | konstrukce zámkové dlažby | [14 empty] | VV | 2 | 1 | True | 0 | ROZPOCET
| VV |  | 34 |  | 34 | [12 empty] | VV | 2 | 2 | True | 1 | ROZPOCET
54 | K | 596211110 | Kladení zámkové dlažby komunikací pro pěší ručně tl 60 mm skupiny A pl do 50 m2 | m2 | 34 | 375 | 12750 | CS ÚRS 2022 01 |  | základní |  | 0 | 0.08922 | 3.0335 | 0 | 0 | 4 | K | 2 |  |  |  | ROZPOCET | 12750 | 0 | 0 | 0 | 0 | 1 | 12750 | 4 | 1881359495
| VV |  | konstrukce zámkové dlažby | [14 empty] | VV | 2 | 1 | True | 0 | ROZPOCET
| VV |  | 34 |  | 34 | [12 empty] | VV | 2 | 2 | True | 1 | ROZPOCET
55 | M | 59245018 | dlažba tvar obdélník betonová 200x100x60mm přírodní | m2 | 35 | 358 | 12530 | CS ÚRS 2022 01 |  | základní |  | 0 | 0.131 | 4.585 | 0 | 0 | 8 | M | 2 |  |  |  | ROZPOCET | 12530 | 0 | 0 | 0 | 0 | 1 | 12530 | 4 | -1396977503
| VV |  | 34*1,03-0,02 |  | 35 | [12 empty] | VV | 2 | 2 | True | 1 | ROZPOCET
| D | 6 | Úpravy povrchů, podlahy a osazování výplní |  |  |  | 1507390.65 |  |  |  |  | 0 |  | 19.7554 |  | 0 | 1 | D | 1 |  |  |  | ROZPOCET | [6 empty] | 1507390.65
56 | K | 611142012 | Potažení vnitřních stropů rabicovým pletivem | m2 | 5 | 176 | 880 | CS ÚRS 2022 01 |  | základní |  | 0 | 0.00094 | 0.0047 | 0 | 0 | 4 | K | 2 |  |  |  | ROZPOCET | 880 | 0 | 0 | 0 | 0 | 1 | 880 | 4 | -1447931514
| VV |  | doplnění podhledu - v.č.17 | [14 empty] | VV | 2 | 1 | True | 0 | ROZPOCET
| VV |  | 5,0 |  | 5 | [12 empty] | VV | 2 | 2 | True | 1 | ROZPOCET
57 | K | 611321141 | Vápenocementová omítka štuková dvouvrstvá vnitřních stropů rovných nanášená ručně | m2 | 55 | 385 | 21175 | CS ÚRS 2022 01 |  | základní |  | 0 | 0.01838 | 1.0109 | 0 | 0 | 4 | K | 2 |  |  |  | ROZPOCET | 21175 | 0 | 0 | 0 | 0 | 1 | 21175 | 4 | -691389496
| VV |  | doplnění podhledu - v.č.17 | [14 empty] | VV | 2 | 1 | True | 0 | ROZPOCET
| VV |  | 5,0 |  | 5 | [12 empty] | VV | 2 | 2 | True | 0 | ROZPOCET
| VV |  | oprava poškozených omítek v 1. a 2.NP | [14 empty] | VV | 2 | 1 | True | 0 | ROZPOCET
| VV |  | 50 |  | 50 | [12 empty] | VV | 2 | 2 | True | 0 | ROZPOCET
| VV |  | Součet |  | 55 | [12 empty] | VV | 2 | 4 | True | 1 | ROZPOCET
58 | K | 615142012 | Potažení vnitřních nosníků rabicovým pletivem | m2 | 1.55 | 212 | 328.6 | CS ÚRS 2022 01 |  | základní |  | 0 | 0.00085 | 0.0013175 | 0 | 0 | 4 | K | 2 |  |  |  | ROZPOCET | 328.6 | 0 | 0 | 0 | 0 | 1 | 328.6 | 4 | 1245391416
| VV |  | překlady nad vybouranými otvory | [14 empty] | VV | 2 | 1 | True | 0 | ROZPOCET
| VV |  | 1.NP | [14 empty] | VV | 2 | 1 | True | 0 | ROZPOCET
| VV |  | (0,08*2+0,75)*0,90 |  | 0.82 | [12 empty] | VV | 2 | 2 | True | 0 | ROZPOCET
| VV |  | 2.NP | [14 empty] | VV | 2 | 1 | True | 0 | ROZPOCET
| VV |  | (0,08*2+0,65)*0,90 |  | 0.73 | [12 empty] | VV | 2 | 2 | True | 0 | ROZPOCET
| VV |  | Součet |  | 1.55 | [12 empty] | VV | 2 | 4 | True | 1 | ROZPOCET
59 | K | 612325302 | Vápenocementová štuková omítka ostění nebo nadpraží | m2 | 7.22 | 861 | 6216.42 | CS ÚRS 2022 01 |  | základní |  | 0 | 0.03358 | 0.24245 | 0 | 0 | 4 | K | 2 |  |  |  | ROZPOCET | 6216.42 | 0 | 0 | 0 | 0 | 1 | 6216.42 | 4 | 251290719
| VV |  | vybourané otvory výtah - stávající škola | [14 empty] | VV | 2 | 1 | True | 0 | ROZPOCET
| VV |  | 1.NP | [14 empty] | VV | 2 | 1 | True | 0 | ROZPOCET
| VV |  | 0,75*(0,9+2,13*2) |  | 3.87 | [12 empty] | VV | 2 | 2 | True | 0 | ROZPOCET
| VV |  | 2.NP | [14 empty] | VV | 2 | 1 | True | 0 | ROZPOCET
| VV |  | 0,65*(0,9+2,13*2) |  | 3.35 | [12 empty] | VV | 2 | 2 | True | 0 | ROZPOCET
| VV |  | Součet |  | 7.22 | [12 empty] | VV | 2 | 4 | True | 1 | ROZPOCET
60 | K | 612321141 | Vápenocementová omítka štuková dvouvrstvá vnitřních stěn nanášená ručně | m2 | 531 | 385 | 204435 | CS ÚRS 2022 01 |  | základní |  | 0 | 0.01838 | 9.7598 | 0 | 0 | 4 | K | 2 |  |  |  | ROZPOCET | 204435 | 0 | 0 | 0 | 0 | 1 | 204435 | 4 | 1486212029
| VV |  | na vyzděných stěnách | [14 empty] | VV | 2 | 1 | True | 0 | ROZPOCET
| VV |  | 3,45*(16,58*2+13,34*2+3,2*2+2,0*2) |  | 242.33 | [12 empty] | VV | 2 | 2 | True | 0 | ROZPOCET
| VV |  | -(1,85*2,0*3+1,5*2,0*3+1,5*2,0*6) |  | -38.1 | [12 empty] | VV | 2 | 2 | True | 0 | ROZPOCET
| VV |  | -(1,35*2,0*3+1,0*1,4*2+0,5*1,15*2+0,7*1,97*2) |  | -14.81 | [12 empty] | VV | 2 | 2 | True | 0 | ROZPOCET
| VV |  | 0,25*(1,85*3+1,5*2+2,0*2*3+1,5*6+2,0*2*6) |  | 13.39 | [12 empty] | VV | 2 | 2 | True | 0 | ROZPOCET
| VV |  | 0,25*(1,35+2,0*2)*3 |  | 4.01 | [12 empty] | VV | 2 | 2 | True | 0 | ROZPOCET
| VV |  | 0,25*(1,0*2+1,4*2*2+0,5*2+1,15*2*2)-0,12 |  | 3.18 | [12 empty] | VV | 2 | 2 | True | 0 | ROZPOCET
| VV |  | 21 |  | 21 | [12 empty] | VV | 2 | 2 | True | 0 | ROZPOCET
| VV |  | opravy poškozených ploch v 1. a 2.NP | [14 empty] | VV | 2 | 1 | True | 0 | ROZPOCET
| VV |  | 300 |  | 300 | [12 empty] | VV | 2 | 2 | True | 0 | ROZPOCET
| VV |  | Součet |  | 531 | [12 empty] | VV | 2 | 4 | True | 1 | ROZPOCET
61 | K | 617321141 | Vápenocementová omítka štuková dvouvrstvá světlíků nebo výtahových šachet nanášená ručně | m2 | 88 | 376 | 33088 | CS ÚRS 2022 01 |  | základní |  | 0 | 0.01838 | 1.6174 | 0 | 0 | 4 | K | 2 |  |  |  | ROZPOCET | 33088 | 0 | 0 | 0 | 0 | 1 | 33088 | 4 | -12395951
| VV |  | 1,60*1,96 |  | 3.14 | [12 empty] | VV | 2 | 2 | True | 0 | ROZPOCET
| VV |  | 12,60*(1,60*2+1,96*2) |  | 89.71 | [12 empty] | VV | 2 | 2 | True | 0 | ROZPOCET
| VV |  | -0,9*2,1*4 |  | -7.56 | [12 empty] | VV | 2 | 2 | True | 0 | ROZPOCET
| VV |  | 0,15*(0,9+2,1*2)*4-0,35 |  | 2.71 | [12 empty] | VV | 2 | 2 | True | 0 | ROZPOCET
| VV |  | Součet |  | 88 | [12 empty] | VV | 2 | 4 | True | 1 | ROZPOCET
62 | K | 622211011 | Montáž kontaktního zateplení vnějších stěn lepením a mechanickým kotvením polystyrénových desek do betonu a zdiva tl přes 40 do 80 mm | m2 | 50 | 943 | 47150 | CS ÚRS 2022 01 |  | základní |  | 0 | 0.00835 | 0.4175 | 0 | 0 | 4 | K | 2 |  |  |  | ROZPOCET | 47150 | 0 | 0 | 0 | 0 | 1 | 47150 | 4 | -795719566
| VV |  | fasáda F2 - výtah | [14 empty] | VV | 2 | 1 | True | 0 | ROZPOCET
| VV |  | 12,2*(2,0+2,26) |  | 51.97 | [12 empty] | VV | 2 | 2 | True | 0 | ROZPOCET
| VV |  | -0,9*2,23+0,04 |  | -1.97 | [12 empty] | VV | 2 | 2 | True | 0 | ROZPOCET
| VV |  | Součet |  | 50 | [12 empty] | VV | 2 | 4 | True | 1 | ROZPOCET
63 | M | 28376075 | deska EPS grafitová fasádní λ=0,030-0,031 tl 80mm | m2 | 53 | 337 | 17861 | CS ÚRS 2022 01 |  | základní |  | 0 | 0.0012 | 0.0636 | 0 | 0 | 8 | M | 2 |  |  |  | ROZPOCET | 17861 | 0 | 0 | 0 | 0 | 1 | 17861 | 4 | -1077525188
| VV |  | 50*1,05+0,5 |  | 53 | [12 empty] | VV | 2 | 2 | True | 1 | ROZPOCET
64 | K | 622211031 | Montáž kontaktního zateplení vnějších stěn lepením a mechanickým kotvením polystyrénových desek do betonu a zdiva tl přes 120 do 160 mm | m2 | 15 | 1093 | 16395 | CS ÚRS 2022 01 |  | základní |  | 0 | 0.0086 | 0.129 | 0 | 0 | 4 | K | 2 |  |  |  | ROZPOCET | 16395 | 0 | 0 | 0 | 0 | 1 | 16395 | 4 | -1416951436
| VV |  | detail 4 - parapet římsy | [14 empty] | VV | 2 | 1 | True | 0 | ROZPOCET
| VV |  | v.č.11 | [14 empty] | VV | 2 | 1 | True | 0 | ROZPOCET
| VV |  | XPS tl.140mm | [14 empty] | VV | 2 | 1 | True | 0 | ROZPOCET
| VV |  | 0,25*60 |  | 15 | [12 empty] | VV | 2 | 2 | True | 1 | ROZPOCET
65 | M | 28376424 | deska z polystyrénu XPS, hrana polodrážková a hladký povrch 300kPA tl 140mm | m2 | 16 | 692 | 11072 | CS ÚRS 2022 01 |  | základní |  | 0 | 0.0041 | 0.0656 | 0 | 0 | 8 | M | 2 |  |  |  | ROZPOCET | 11072 | 0 | 0 | 0 | 0 | 1 | 11072 | 4 | 739354318
| VV |  | 15*1,05+0,25 |  | 16 | [12 empty] | VV | 2 | 2 | True | 1 | ROZPOCET
66 | K | 622211041 | Montáž kontaktního zateplení vnějších stěn lepením a mechanickým kotvením polystyrénových desek do betonu a zdiva tl přes 160 do 200 mmmm | m2 | 173 | 1139 | 197047 | CS ÚRS 2022 01 |  | základní |  | 0 | 0.00868 | 1.5016 | 0 | 0 | 4 | K | 2 |  |  |  | ROZPOCET | 197047 | 0 | 0 | 0 | 0 | 1 | 197047 | 4 | -1161752803
| VV |  | fasáda F1 | [14 empty] | VV | 2 | 1 | True | 0 | ROZPOCET
| VV |  | 3,45*(11,23*2+3,0*2+17,48*2+0,2*2) |  | 220.18 | [12 empty] | VV | 2 | 2 | True | 0 | ROZPOCET
| VV |  | -(1,82*1,97*3+1,47*1,97*3+1,44*1,97*6) |  | -36.46 | [12 empty] | VV | 2 | 2 | True | 0 | ROZPOCET
| VV |  | -(1,29*1,97*3+0,94*1,37*2+0,44*1,12*2)+0,47 |  | -10.72 | [12 empty] | VV | 2 | 2 | True | 0 | ROZPOCET
| VV |  | Součet |  | 173 | [12 empty] | VV | 2 | 4 | True | 1 | ROZPOCET
67 | M | 28376081 | deska EPS grafitová fasádní λ=0,030-0,031 tl 200mm | m2 | 182 | 926 | 168532 | CS ÚRS 2022 01 |  | základní |  | 0 | 0.003 | 0.546 | 0 | 0 | 8 | M | 2 |  |  |  | ROZPOCET | 168532 | 0 | 0 | 0 | 0 | 1 | 168532 | 4 | 145581218
| VV |  | 173*1,05+0,35 |  | 182 | [12 empty] | VV | 2 | 2 | True | 1 | ROZPOCET
| VV |  | ztratné 5% | [14 empty] | VV | 2 | 1 | True | 0 | ROZPOCET
68 | K | 622231121 | Montáž kontaktního zateplení vnějších stěn lepením a mechanickým kotvením desek z fenolické pěny tl do 120 mm | m2 | 5.31 | 1656 | 8793.36 | CS ÚRS 2022 01 |  | základní |  | 0 | 0.01344 | 0.071366 | 0 | 0 | 4 | K | 2 |  |  |  | ROZPOCET | 8793.36 | 0 | 0 | 0 | 0 | 1 | 8793.36 | 4 | -238597679
| VV |  | detail D3c - okna s žaluzií (bez omítky) | [14 empty] | VV | 2 | 1 | True | 0 | ROZPOCET
| VV |  | 0,25*(1,5*9+1,35*3+1,85*2) |  | 5.31 | [12 empty] | VV | 2 | 2 | True | 1 | ROZPOCET
69 | M | 28376808 | deska fenolická tepelně izolační fasádní λ=0,020 tl 100mm | m2 | 6 | 1593 | 9558 | CS ÚRS 2022 01 |  | základní |  | 0 | 0.003 | 0.018 | 0 | 0 | 8 | M | 2 |  |  |  | ROZPOCET | 9558 | 0 | 0 | 0 | 0 | 1 | 9558 | 4 | -151205190
| VV |  | 5,31*1,05+0,42 |  | 6 | [12 empty] | VV | 2 | 2 | True | 1 | ROZPOCET
70 | K | 622231141 | Montáž kontaktního zateplení vnějších stěn lepením a mechanickým kotvením desek z fenolické pěny tl do 200 mm | m2 | 27 | 2151 | 58077 | CS ÚRS 2022 01 |  | základní |  | 0 | 0.0136 | 0.3672 | 0 | 0 | 4 | K | 2 |  |  |  | ROZPOCET | 58077 | 0 | 0 | 0 | 0 | 1 | 58077 | 4 | -1530355233
| VV |  | u věnců | [14 empty] | VV | 2 | 1 | True | 0 | ROZPOCET
| VV |  | 0,30*(17,08*2+10,83*2+2,96*2+0,25*2) |  | 18.67 | [12 empty] | VV | 2 | 2 | True | 0 | ROZPOCET
| VV |  | 0,15*(2,0+1,7+1,6+1,6+1,7+2,0+1,65+1,55) |  | 2.07 | [12 empty] | VV | 2 | 2 | True | 0 | ROZPOCET
| VV |  | 0,15*(1,65+1,55+1,65+1,6+1,6)+0,55 |  | 1.76 | [12 empty] | VV | 2 | 2 | True | 0 | ROZPOCET
| VV |  | u sloupů | [14 empty] | VV | 2 | 1 | True | 0 | ROZPOCET
| VV |  | 0,25*3,0*6 |  | 4.5 | [12 empty] | VV | 2 | 2 | True | 0 | ROZPOCET
| VV |  | Součet |  | 27 | [12 empty] | VV | 2 | 4 | True | 1 | ROZPOCET
71 | M | 28376813 | deska fenolická tepelně izolační fasádní λ=0,021 tl 200mm | m2 | 29 | 3183 | 92307 | CS ÚRS 2022 01 |  | základní |  | 0 | 0.006 | 0.174 | 0 | 0 | 8 | M | 2 |  |  |  | ROZPOCET | 92307 | 0 | 0 | 0 | 0 | 1 | 92307 | 4 | 2031043294
| VV |  | 27*1,05+0,65 |  | 29 | [12 empty] | VV | 2 | 2 | True | 1 | ROZPOCET
72 | K | 622212051 | Montáž kontaktního zateplení vnějšího ostění, nadpraží nebo parapetu hl. špalety do 400 mm lepením desek z polystyrenu tl do 40 mm | m | 87 | 1081 | 94047 | CS ÚRS 2022 01 |  | základní |  | 0 | 0.00339 | 0.29493 | 0 | 0 | 4 | K | 2 |  |  |  | ROZPOCET | 94047 | 0 | 0 | 0 | 0 | 1 | 94047 | 4 | -45928973
| VV |  | detail 4 - parapet římsy | [14 empty] | VV | 2 | 1 | True | 0 | ROZPOCET
| VV |  | v.č.11 | [14 empty] | VV | 2 | 1 | True | 0 | ROZPOCET
| VV |  | XPS tl.20-30mm | [14 empty] | VV | 2 | 1 | True | 0 | ROZPOCET
| VV |  | 60 |  | 60 | [12 empty] | VV | 2 | 2 | True | 0 | ROZPOCET
| VV |  | detail 3 - okenní parapety | [14 empty] | VV | 2 | 1 | True | 0 | ROZPOCET
| VV |  | v.č.11 | [14 empty] | VV | 2 | 1 | True | 0 | ROZPOCET
| VV |  | XPS tl.30mm | [14 empty] | VV | 2 | 1 | True | 0 | ROZPOCET
| VV |  | 27 |  | 27 | [12 empty] | VV | 2 | 2 | True | 0 | ROZPOCET
| VV |  | Součet |  | 87 | [12 empty] | VV | 2 | 4 | True | 1 | ROZPOCET
73 | M | 28376415 | deska z polystyrénu XPS, hrana polodrážková a hladký povrch 300kPA tl 30mm | m2 | 22 | 198 | 4356 | CS ÚRS 2022 01 |  | základní |  | 0 | 0.0009 | 0.0198 | 0 | 0 | 8 | M | 2 |  |  |  | ROZPOCET | 4356 | 0 | 0 | 0 | 0 | 1 | 4356 | 4 | -605214425
| VV |  | detail 4 - parapet římsy | [14 empty] | VV | 2 | 1 | True | 0 | ROZPOCET
| VV |  | v.č.11 | [14 empty] | VV | 2 | 1 | True | 0 | ROZPOCET
| VV |  | XPS tl.20-30mm | [14 empty] | VV | 2 | 1 | True | 0 | ROZPOCET
| VV |  | 0,25*60*1,05+0,25 |  | 16 | [12 empty] | VV | 2 | 2 | True | 0 | ROZPOCET
| VV |  | detail 3 - okenní parapety | [14 empty] | VV | 2 | 1 | True | 0 | ROZPOCET
| VV |  | v.č.11 | [14 empty] | VV | 2 | 1 | True | 0 | ROZPOCET
| VV |  | XPS tl.30mm | [14 empty] | VV | 2 | 1 | True | 0 | ROZPOCET
| VV |  | 0,20*27*1,05+0,33 |  | 6 | [12 empty] | VV | 2 | 2 | True | 0 | ROZPOCET
| VV |  | Součet |  | 22 | [12 empty] | VV | 2 | 4 | True | 1 | ROZPOCET
74 | K | 622252002 | Montáž profilů kontaktního zateplení lepených | m | 357.9 | 77 | 27558.3 | CS ÚRS 2022 01 |  | základní |  | 0 | 0 | 0 | 0 | 0 | 4 | K | 2 |  |  |  | ROZPOCET | 27558.3 | 0 | 0 | 0 | 0 | 1 | 27558.3 | 4 | -965412585
| VV |  | rohové | [14 empty] | VV | 2 | 1 | True | 0 | ROZPOCET
| VV |  | 3,45*6+11,23*2+3*2+17,48*2+0,2*2+12,2*2+0,08 |  | 109 | [12 empty] | VV | 2 | 2 | True | 0 | ROZPOCET
| VV |  | rohové okolo oken a dveří | [14 empty] | VV | 2 | 1 | True | 0 | ROZPOCET
| VV |  | 2,0*2*3+2,0*2*9+1,4*2*2+1,15*2*2+2,2*2+0,4 |  | 63 | [12 empty] | VV | 2 | 2 | True | 0 | ROZPOCET
| VV |  | lišty s okapničkou | [14 empty] | VV | 2 | 1 | True | 0 | ROZPOCET
| VV |  | 1,85*3+1,5*3+1,5*6+1,35*3+1,0*2+0,5*2+0,9 |  | 27 | [12 empty] | VV | 2 | 2 | True | 0 | ROZPOCET
| VV |  | dilatační mezi objekty | [14 empty] | VV | 2 | 1 | True | 0 | ROZPOCET
| VV |  | 13*2 |  | 26 | [12 empty] | VV | 2 | 2 | True | 0 | ROZPOCET
| VV |  | v místě otvoru výtah - budova | [14 empty] | VV | 2 | 1 | True | 0 | ROZPOCET
| VV |  | (0,9+2,2*2)*3 |  | 15.9 | [12 empty] | VV | 2 | 2 | True | 0 | ROZPOCET
| VV |  | dilatační u oken a dveří | [14 empty] | VV | 2 | 1 | True | 0 | ROZPOCET
| VV |  | 63+27 |  | 90 | [12 empty] | VV | 2 | 2 | True | 0 | ROZPOCET
| VV |  | parapetní | [14 empty] | VV | 2 | 1 | True | 0 | ROZPOCET
| VV |  | 27 |  | 27 | [12 empty] | VV | 2 | 2 | True | 0 | ROZPOCET
| VV |  | Součet |  | 357.9 | [12 empty] | VV | 2 | 4 | True | 1 | ROZPOCET
75 | M | 59051486 | profil rohový PVC 15x15mm s výztužnou tkaninou š 100mm pro ETICS | m | 181 | 29 | 5249 | CS ÚRS 2022 01 |  | základní |  | 0 | 3e-05 | 0.00543 | 0 | 0 | 8 | M | 2 |  |  |  | ROZPOCET | 5249 | 0 | 0 | 0 | 0 | 1 | 5249 | 4 | 517543361
| VV |  | (109+63)*1,05+0,4 |  | 181 | [12 empty] | VV | 2 | 2 | True | 1 | ROZPOCET
76 | M | 59051510 | profil začišťovací s okapnicí PVC s výztužnou tkaninou pro nadpraží ETICS | m | 29 | 40 | 1160 | CS ÚRS 2022 01 |  | základní |  | 0 | 0.0003 | 0.0087 | 0 | 0 | 8 | M | 2 |  |  |  | ROZPOCET | 1160 | 0 | 0 | 0 | 0 | 1 | 1160 | 4 | 496874311
| VV |  | 27*1,05+0,65 |  | 29 | [12 empty] | VV | 2 | 2 | True | 1 | ROZPOCET
77 | M | 59051500 | profil dilatační stěnový PVC s výztužnou tkaninou pro ETICS | m | 44 | 288 | 12672 | CS ÚRS 2022 01 |  | základní |  | 0 | 0.0005 | 0.022 | 0 | 0 | 8 | M | 2 |  |  |  | ROZPOCET | 12672 | 0 | 0 | 0 | 0 | 1 | 12672 | 4 | 34179888
| VV |  | (26+15,90)*1,05 |  | 44 | [12 empty] | VV | 2 | 2 | True | 1 | ROZPOCET
78 | M | 59051476 | profil začišťovací PVC 9mm s výztužnou tkaninou pro ostění ETICS | m | 95 | 40 | 3800 | CS ÚRS 2022 01 |  | základní |  | 0 | 4e-05 | 0.0038 | 0 | 0 | 8 | M | 2 |  |  |  | ROZPOCET | 3800 | 0 | 0 | 0 | 0 | 1 | 3800 | 4 | -2032548442
| VV |  | (63+27)*1,05+0,5 |  | 95 | [12 empty] | VV | 2 | 2 | True | 1 | ROZPOCET
79 | M | 59051512 | profil začišťovací s okapnicí PVC s výztužnou tkaninou pro parapet ETICS | m | 29 | 40 | 1160 | CS ÚRS 2022 01 |  | základní |  | 0 | 0.0002 | 0.0058 | 0 | 0 | 8 | M | 2 |  |  |  | ROZPOCET | 1160 | 0 | 0 | 0 | 0 | 1 | 1160 | 4 | 796422324
| VV |  | 27*1,05+0,65 |  | 29 | [12 empty] | VV | 2 | 2 | True | 1 | ROZPOCET
80 | K | 622142001 | Potažení vnějších stěn sklovláknitým pletivem vtlačeným do tenkovrstvé hmoty | m2 | 35 | 564 | 19740 | CS ÚRS 2022 01 |  | základní |  | 0 | 0.00438 | 0.1533 | 0 | 0 | 4 | K | 2 |  |  |  | ROZPOCET | 19740 | 0 | 0 | 0 | 0 | 1 | 19740 | 4 | -694888116
| VV |  | detail 2 - okapní římsa | [14 empty] | VV | 2 | 1 | True | 0 | ROZPOCET
| VV |  | (0,15+0,32)*66-0,02 |  | 31 | [12 empty] | VV | 2 | 2 | True | 0 | ROZPOCET
| VV |  | průchod mezi výtahem a 3.NP | [14 empty] | VV | 2 | 1 | True | 0 | ROZPOCET
| VV |  | 0,60*(0,90+2,23*2)+0,78 |  | 4 | [12 empty] | VV | 2 | 2 | True | 0 | ROZPOCET
| VV |  | Součet |  | 35 | [12 empty] | VV | 2 | 4 | True | 1 | ROZPOCET
81 | K | 622531012 | Tenkovrstvá silikonová zrnitá omítka zrnitost 1,5 mm vnějších stěn | m2 | 270 | 506 | 136620 | CS ÚRS 2021 02 |  | základní |  | 0 | 0.00285 | 0.7695 | 0 | 0 | 4 | K | 2 |  |  |  | ROZPOCET | 136620 | 0 | 0 | 0 | 0 | 1 | 136620 | 4 | -1948849083
| VV |  | fasáda F1 | [14 empty] | VV | 2 | 1 | True | 0 | ROZPOCET
| VV |  | 173-3,45*(2,0+2,26)+27 |  | 185.3 | [12 empty] | VV | 2 | 2 | True | 0 | ROZPOCET
| VV |  | fasáda F2 | [14 empty] | VV | 2 | 1 | True | 0 | ROZPOCET
| VV |  | 50 |  | 50 | [12 empty] | VV | 2 | 2 | True | 0 | ROZPOCET
| VV |  | detail 2 - okapní římsa | [14 empty] | VV | 2 | 1 | True | 0 | ROZPOCET
| VV |  | (0,15+0,32)*66-0,02 |  | 31 | [12 empty] | VV | 2 | 2 | True | 0 | ROZPOCET
| VV |  | průchod mezi výtahem a 3.NP | [14 empty] | VV | 2 | 1 | True | 0 | ROZPOCET
| VV |  | 0,60*(0,90+2,23*2)+0,48 |  | 3.7 | [12 empty] | VV | 2 | 2 | True | 0 | ROZPOCET
| VV |  | Součet |  | 270 | [12 empty] | VV | 2 | 4 | True | 1 | ROZPOCET
82 | K | 622151011 | Penetrační silikonový nátěr vnějších pastovitých tenkovrstvých omítek stěn | m2 | 270 | 29 | 7830 | CS ÚRS 2022 01 |  | základní |  | 0 | 0.00025 | 0.0675 | 0 | 0 | 4 | K | 2 |  |  |  | ROZPOCET | 7830 | 0 | 0 | 0 | 0 | 1 | 7830 | 4 | 1153533119
83 | K | 6200000R1 | Římsa F5 spodní - fasádní profil - fasádní profilovaná dekorační lišta EPS 110 + finální omítková úprava - montáž a dodávka | m | 64 | 1958 | 125312 |  |  | základní |  | 0 | 0 | 0 | 0 | 0 | 4 | K | 2 |  |  |  | ROZPOCET | 125312 | 0 | 0 | 0 | 0 | 1 | 125312 | 4 | -1486210747
| VV |  | 11,23*2+3,0*2+17,48*2+0,58 |  | 64 | [12 empty] | VV | 2 | 2 | True | 1 | ROZPOCET
84 | K | 6200000R2 | Římsa F5 horní - fasádní profil - fasádní lišta EPS v.450, š.100-150mm + finální omítková úprava - montáž a dodávka | m | 64 | 2420 | 154880 |  |  | základní |  | 0 | 0 | 0 | 0 | 0 | 4 | K | 2 |  |  |  | ROZPOCET | 154880 | 0 | 0 | 0 | 0 | 1 | 154880 | 4 | 750275032
| VV |  | 11,23*2+3,0*2+17,48*2+0,58 |  | 64 | [12 empty] | VV | 2 | 2 | True | 1 | ROZPOCET
85 | K | 629991011 | Zakrytí výplní otvorů a svislých ploch fólií přilepenou lepící páskou | m2 | 112.9 | 18 | 2032.2 | CS ÚRS 2022 01 |  | základní |  | 0 | 0 | 0 | 0 | 0 | 4 | K | 2 |  |  |  | ROZPOCET | 2032.2 | 0 | 0 | 0 | 0 | 1 | 2032.2 | 4 | -1655936947
| VV |  | pro opravu fasády 1.a 2.Np | [14 empty] | VV | 2 | 1 | True | 0 | ROZPOCET
| VV |  | 1,0*2,0*25+1,0*1,0*4+1,0*0,8*2+0,5*1,0*5 |  | 58.1 | [12 empty] | VV | 2 | 2 | True | 0 | ROZPOCET
| VV |  | 0,6*0,6+0,6*0,9+1,5*2,5 |  | 4.65 | [12 empty] | VV | 2 | 2 | True | 0 | ROZPOCET
| VV |  | pro fasádu 3.NP | [14 empty] | VV | 2 | 1 | True | 0 | ROZPOCET
| VV |  | 1,85*2,0*3+1,5*2,0*3+1,5*2,0*6 |  | 38.1 | [12 empty] | VV | 2 | 2 | True | 0 | ROZPOCET
| VV |  | 1,35*2,0*3+1,0*1,4*2+0,5*1,15*2 |  | 12.05 | [12 empty] | VV | 2 | 2 | True | 0 | ROZPOCET
| VV |  | Součet |  | 112.9 | [12 empty] | VV | 2 | 4 | True | 1 | ROZPOCET
86 | K | 629995101 | Očištění vnějších ploch tlakovou vodou | m2 | 485 | 18 | 8730 | CS ÚRS 2022 01 |  | základní |  | 0 | 0 | 0 | 0 | 0 | 4 | K | 2 |  |  |  | ROZPOCET | 8730 | 0 | 0 | 0 | 0 | 1 | 8730 | 4 | -823676119
| VV |  | před nátěrem stávající fasády 1. a 2. NP | [14 empty] | VV | 2 | 1 | True | 0 | ROZPOCET
| VV |  | výměra dle pol.783827423 | [14 empty] | VV | 2 | 1 | True | 0 | ROZPOCET
| VV |  | 485 |  | 485 | [12 empty] | VV | 2 | 2 | True | 1 | ROZPOCET
87 | K | 631311123 | Mazanina tl přes 80 do 120 mm z betonu prostého bez zvýšených nároků na prostředí tř. C 12/15 | m3 | 0.63 | 4992 | 3144.96 | CS ÚRS 2022 01 |  | základní |  | 0 | 2.301 | 1.4496 | 0 | 0 | 4 | K | 2 |  |  |  | ROZPOCET | 3144.96 | 0 | 0 | 0 | 0 | 1 | 3144.96 | 4 | -341055622
| VV |  | pod základ výtahu | [14 empty] | VV | 2 | 1 | True | 0 | ROZPOCET
| VV |  | 2,5*2,5*0,10 |  | 0.63 | [12 empty] | VV | 2 | 2 | True | 1 | ROZPOCET
88 | K | 631311125 | Mazanina tl přes 80 do 120 mm z betonu prostého bez zvýšených nároků na prostředí tř. C 20/25 | m3 | 0.3 | 5447 | 1634.1 | CS ÚRS 2022 01 |  | základní |  | 0 | 2.5019 | 0.75056 | 0 | 0 | 4 | K | 2 |  |  |  | ROZPOCET | 1634.1 | 0 | 0 | 0 | 0 | 1 | 1634.1 | 4 | 246595441
| VV |  | vyrovnání koruny nosných stěn vnitř.schodiště | [14 empty] | VV | 2 | 1 | True | 0 | ROZPOCET
| VV |  | po bourání | [14 empty] | VV | 2 | 1 | True | 0 | ROZPOCET
| VV |  | 0,10*0,30*5,0*2 |  | 0.3 | [12 empty] | VV | 2 | 2 | True | 1 | ROZPOCET
89 | K | 631351101 | Zřízení bednění rýh a hran | m2 | 2.12 | 411 | 871.32 | CS ÚRS 2022 01 |  | základní |  | 0 | 0.01352 | 0.028662 | 0 | 0 | 4 | K | 2 |  |  |  | ROZPOCET | 871.32 | 0 | 0 | 0 | 0 | 1 | 871.32 | 4 | -667082871
| VV |  | vyrovnání koruny nosných stěn vnitř.schodiště | [14 empty] | VV | 2 | 1 | True | 0 | ROZPOCET
| VV |  | po bourání | [14 empty] | VV | 2 | 1 | True | 0 | ROZPOCET
| VV |  | 0,10*(0,30*2+5,0*2)*2 |  | 2.12 | [12 empty] | VV | 2 | 2 | True | 1 | ROZPOCET
90 | K | 631351102 | Odstranění bednění rýh a hran | m2 | 2.12 | 92.4 | 195.89 | CS ÚRS 2022 01 |  | základní |  | 0 | 0 | 0 | 0 | 0 | 4 | K | 2 |  |  |  | ROZPOCET | 195.89 | 0 | 0 | 0 | 0 | 1 | 195.89 | 4 | 1341971772
91 | K | 632451425 | Potěr pískocementový tl přes 10 do 20 mm tř. C 20 běžný | m2 | 0.06 | 4550 | 273 | CS ÚRS 2022 01 |  | základní |  | 0 | 0.04468 | 0.0026808 | 0 | 0 | 4 | K | 2 |  |  |  | ROZPOCET | 273 | 0 | 0 | 0 | 0 | 1 | 273 | 4 | -1952924204
| VV |  | srovnatelně pro podbetonování ocel.konstrukce krovu | [14 empty] | VV | 2 | 1 | True | 0 | ROZPOCET
| VV |  | v.č.13 | [14 empty] | VV | 2 | 1 | True | 0 | ROZPOCET
| VV |  | 0,12*0,25*2 |  | 0.06 | [12 empty] | VV | 2 | 2 | True | 1 | ROZPOCET
92 | K | 632451455 | Potěr pískocementový tl přes 40 do 50 mm tř. C 20 běžný | m2 | 1.62 | 450 | 729 | CS ÚRS 2022 01 |  | základní |  | 0 | 0.1117 | 0.18095 | 0 | 0 | 4 | K | 2 |  |  |  | ROZPOCET | 729 | 0 | 0 | 0 | 0 | 1 | 729 | 4 | -328018019
| VV |  | vyrovnání podlahy otvorů | [14 empty] | VV | 2 | 1 | True | 0 | ROZPOCET
| VV |  | z výtah. šachty | [14 empty] | VV | 2 | 1 | True | 0 | ROZPOCET
| VV |  | 0,9*0,75+0,9*0,65+0,9*0,4 |  | 1.62 | [12 empty] | VV | 2 | 2 | True | 1 | ROZPOCET
93 | K | 6324500R1 | Cementová stěrka cca 5mm pro vyrovnání stávajících schodišťových stupmů | m2 | 3.78 | 550 | 2079 |  |  | základní |  | 0 | 0 | 0 | 0 | 0 | 4 | K | 2 |  |  |  | ROZPOCET | 2079 | 0 | 0 | 0 | 0 | 1 | 2079 | 4 | -1233190733
| VV |  | v.č.14 | [14 empty] | VV | 2 | 1 | True | 0 | ROZPOCET
| VV |  | 1,4*2,7 |  | 3.78 | [12 empty] | VV | 2 | 2 | True | 1 | ROZPOCET
94 | K | 644941112 | Osazování ventilačních mřížek velikosti přes 150 x 200 do 300 x 300 mm | kus | 1 | 85.5 | 85.5 | CS ÚRS 2021 02 |  | základní |  | 0 | 0 | 0 | 0 | 0 | 4 | K | 2 |  |  |  | ROZPOCET | 85.5 | 0 | 0 | 0 | 0 | 1 | 85.5 | 4 | 1305154682
| VV |  | zakrytí odvětrání šachty | [14 empty] | VV | 2 | 1 | True | 0 | ROZPOCET
| VV |  | 1 |  | 1 | [12 empty] | VV | 2 | 2 | True | 1 | ROZPOCET
95 | M | 55341422 | průvětrník bez klapek se sítí 300x300mm | kus | 1 | 316 | 316 | CS ÚRS 2022 01 |  | základní |  | 0 | 0.00164 | 0.00164 | 0 | 0 | 8 | M | 2 |  |  |  | ROZPOCET | 316 | 0 | 0 | 0 | 0 | 1 | 316 | 4 | -503928672
| D | 91 | Doplňující konstrukce a práce pozemních komunikací, letišť a ploch |  |  |  | 5836.6 |  |  |  |  | 0 |  | 2.7489 |  | 0 | 1 | D | 1 |  |  |  | ROZPOCET | [6 empty] | 5836.6
96 | K | 916331112 | Osazení zahradního obrubníku betonového do lože z betonu s boční opěrou | m | 22 | 168 | 3696 | CS ÚRS 2022 01 |  | základní |  | 0 | 0.10095 | 2.2209 | 0 | 0 | 4 | K | 2 |  |  |  | ROZPOCET | 3696 | 0 | 0 | 0 | 0 | 1 | 3696 | 4 | 1024476423
| VV |  | okolo zámkové dlažby | [14 empty] | VV | 2 | 1 | True | 0 | ROZPOCET
| VV |  | 22 |  | 22 | [12 empty] | VV | 2 | 2 | True | 1 | ROZPOCET
97 | M | 59217002 | obrubník betonový zahradní šedý 1000x50x200mm | m | 22 | 97.3 | 2140.6 | CS ÚRS 2022 01 |  | základní |  | 0 | 0.024 | 0.528 | 0 | 0 | 8 | M | 2 |  |  |  | ROZPOCET | 2140.6 | 0 | 0 | 0 | 0 | 1 | 2140.6 | 4 | 69926128
| D | 94 | Lešení a stavební výtahy |  |  |  | 294330.4 |  |  |  |  | 0 |  | 0.06838 |  | 0 | 1 | D | 1 |  |  |  | ROZPOCET | [6 empty] | 294330.4
98 | K | 941111122 | Montáž lešení řadového trubkového lehkého s podlahami zatížení do 200 kg/m2 š přes 0,9 do 1,2 m v přes 10 do 25 m | m2 | 893 | 75 | 66975 | CS ÚRS 2022 01 |  | základní |  | 0 | 0 | 0 | 0 | 0 | 4 | K | 2 |  |  |  | ROZPOCET | 66975 | 0 | 0 | 0 | 0 | 1 | 66975 | 4 | 983077267
| VV |  | okolo původní školy pro vyzdění 3.NP | [14 empty] | VV | 2 | 1 | True | 0 | ROZPOCET
| VV |  | ((11,5+12,5)/2-1,5)*(17,5*2+14,2*2+1,2*12) |  | 816.9 | [12 empty] | VV | 2 | 2 | True | 0 | ROZPOCET
| VV |  | okolo výtahu | [14 empty] | VV | 2 | 1 | True | 0 | ROZPOCET
| VV |  | (12,5-1,5)*(2,1+2,4+1,2*2)+0,2 |  | 76.1 | [12 empty] | VV | 2 | 2 | True | 0 | ROZPOCET
| VV |  | Součet |  | 893 | [12 empty] | VV | 2 | 4 | True | 1 | ROZPOCET
99 | K | 941111222 | Příplatek k lešení řadovému trubkovému lehkému s podlahami š 1,2 m v 25 m za první a ZKD den použití | m2 | 107160 | 1.5 | 160740 | CS ÚRS 2022 01 |  | základní |  | 0 | 0 | 0 | 0 | 0 | 4 | K | 2 |  |  |  | ROZPOCET | 160740 | 0 | 0 | 0 | 0 | 1 | 160740 | 4 | 474216773
| VV |  | cca 4 měsíce | [14 empty] | VV | 2 | 1 | True | 0 | ROZPOCET
| VV |  | 893*30*4 |  | 107160 | [12 empty] | VV | 2 | 2 | True | 1 | ROZPOCET
100 | K | 941111822 | Demontáž lešení řadového trubkového lehkého s podlahami zatížení do 200 kg/m2 š přes 0,9 do 1,2 m v přes 10 do 25 m | m2 | 893 | 40 | 35720 | CS ÚRS 2022 01 |  | základní |  | 0 | 0 | 0 | 0 | 0 | 4 | K | 2 |  |  |  | ROZPOCET | 35720 | 0 | 0 | 0 | 0 | 1 | 35720 | 4 | -10323502
101 | K | 949101111 | Lešení pomocné pro objekty pozemních staveb s lešeňovou podlahou v do 1,9 m zatížení do 150 kg/m2 | m2 | 526 | 50 | 26300 | CS ÚRS 2022 01 |  | základní |  | 0 | 0.00013 | 0.06838 | 0 | 0 | 4 | K | 2 |  |  |  | ROZPOCET | 26300 | 0 | 0 | 0 | 0 | 1 | 26300 | 4 | 743746002
| VV |  | vnitřní lešení ve 3.NP | [14 empty] | VV | 2 | 1 | True | 0 | ROZPOCET
| VV |  | 187 |  | 187 | [12 empty] | VV | 2 | 2 | True | 0 | ROZPOCET
| VV |  | vnitřní lešení 1. a 2.NP pro opravy omítek a malby | [14 empty] | VV | 2 | 1 | True | 0 | ROZPOCET
| VV |  | 163+176 |  | 339 | [12 empty] | VV | 2 | 2 | True | 0 | ROZPOCET
| VV |  | Součet |  | 526 | [12 empty] | VV | 2 | 4 | True | 1 | ROZPOCET
102 | K | 949311112 | Montáž lešení trubkového do šachet o půdorysné ploše do 6 m2 v přes 10 do 20 m | m | 11.1 | 230 | 2553 | CS ÚRS 2022 01 |  | základní |  | 0 | 0 | 0 | 0 | 0 | 4 | K | 2 |  |  |  | ROZPOCET | 2553 | 0 | 0 | 0 | 0 | 1 | 2553 | 4 | -296623448
| VV |  | 12,6-1,5 |  | 11.1 | [12 empty] | VV | 2 | 2 | True | 1 | ROZPOCET
103 | K | 949311211 | Příplatek k lešení trubkovému do šachet do 6 m2 v přes 20 do 30 m za první a ZKD den použití | m | 333 | 2.3 | 765.9 | CS ÚRS 2022 01 |  | základní |  | 0 | 0 | 0 | 0 | 0 | 4 | K | 2 |  |  |  | ROZPOCET | 765.9 | 0 | 0 | 0 | 0 | 1 | 765.9 | 4 | -1526931594
| VV |  | 1 měsíc | [14 empty] | VV | 2 | 1 | True | 0 | ROZPOCET
| VV |  | 11,1*30 |  | 333 | [12 empty] | VV | 2 | 2 | True | 1 | ROZPOCET
104 | K | 949311812 | Demontáž lešení trubkového do šachet o půdorysné ploše do 6 m2 v přes 10 do 20 m | m | 11.1 | 115 | 1276.5 | CS ÚRS 2022 01 |  | základní |  | 0 | 0 | 0 | 0 | 0 | 4 | K | 2 |  |  |  | ROZPOCET | 1276.5 | 0 | 0 | 0 | 0 | 1 | 1276.5 | 4 | 2093601234
| D | 95 | Různé dokončovací konstrukce a práce pozemních staveb |  |  |  | 238461.44 |  |  |  |  | 0 |  | 0.09059 |  | 0 | 1 | D | 1 |  |  |  | ROZPOCET | [6 empty] | 238461.44
105 | K | 9500000R1 | Zajištění vyspravené střešní římsy chemickými kotvami z beton.výztuže pr.10 2ks/m a plechovými příložkami tl.5mm (celkem 50kg) | kus | 124 | 1010 | 125240 |  |  | základní |  | 0 | 0 | 0 | 0 | 0 | 4 | K | 2 |  |  |  | ROZPOCET | 125240 | 0 | 0 | 0 | 0 | 1 | 125240 | 4 | 1647822228
| VV |  | v.č.16 | [14 empty] | VV | 2 | 1 | True | 0 | ROZPOCET
| VV |  | 124 |  | 124 | [12 empty] | VV | 2 | 2 | True | 1 | ROZPOCET
106 | K | 953993326 | Osazení bezpečnostní, orientační nebo informační tabulky přivrtáním na zdivo | kus | 10 | 124 | 1240 | CS ÚRS 2022 01 |  | základní |  | 0 | 0.00023 | 0.0023 | 0 | 0 | 4 | K | 2 |  |  |  | ROZPOCET | 1240 | 0 | 0 | 0 | 0 | 1 | 1240 | 4 | -238780914
107 | M | 73534564 | tabulka bezpečnostní smaltovaná symbol a text 150x210mm barevná | kus | 10 | 270 | 2700 | CS ÚRS 2022 01 |  | základní |  | 0 | 0 | 0 | 0 | 0 | 8 | M | 2 |  |  |  | ROZPOCET | 2700 | 0 | 0 | 0 | 0 | 1 | 2700 | 4 | 542208150
108 | K | 9530000R1 | Osazení hasícího přístroje | kus | 2 | 300 | 600 |  |  | základní |  | 0 | 0 | 0 | 0 | 0 | 4 | K | 2 |  |  |  | ROZPOCET | 600 | 0 | 0 | 0 | 0 | 1 | 600 | 4 | 162187726
109 | M | 44932114 | přístroj hasicí ruční práškový typ 21a | kus | 2 | 1000 | 2000 | CS ÚRS 2022 01 |  | základní |  | 0 | 0.012 | 0.024 | 0 | 0 | 8 | M | 2 |  |  |  | ROZPOCET | 2000 | 0 | 0 | 0 | 0 | 1 | 2000 | 4 | 69428767
| VV |  | viz PBŘ | [14 empty] | VV | 2 | 1 | True | 0 | ROZPOCET
| VV |  | 2 |  | 2 | [12 empty] | VV | 2 | 2 | True | 1 | ROZPOCET
110 | K | 953961112 | Kotvy chemickým tmelem M 10 hl 90 mm do betonu, ŽB nebo kamene s vyvrtáním otvoru | kus | 16 | 64.87 | 1037.92 | CS ÚRS 2022 01 |  | základní |  | 0 | 1e-05 | 0.00016 | 0 | 0 | 4 | K | 2 |  |  |  | ROZPOCET | 1037.92 | 0 | 0 | 0 | 0 | 1 | 1037.92 | 4 | -1906619681
| VV |  | pro ocel.konstrukci krovu Z2 | [14 empty] | VV | 2 | 1 | True | 0 | ROZPOCET
| VV |  | 6 |  | 6 | [12 empty] | VV | 2 | 2 | True | 0 | ROZPOCET
| VV |  | pro OK Z3 | [14 empty] | VV | 2 | 1 | True | 0 | ROZPOCET
| VV |  | 10 |  | 10 | [12 empty] | VV | 2 | 2 | True | 0 | ROZPOCET
| VV |  | Součet |  | 16 | [12 empty] | VV | 2 | 4 | True | 1 | ROZPOCET
111 | K | 953965115 | Kotevní šroub pro chemické kotvy M 10 dl 130 mm | kus | 16 | 66.56 | 1064.96 | CS ÚRS 2022 01 |  | základní |  | 0 | 7e-05 | 0.00112 | 0 | 0 | 4 | K | 2 |  |  |  | ROZPOCET | 1064.96 | 0 | 0 | 0 | 0 | 1 | 1064.96 | 4 | -1282921951
| VV |  | pro ocel.konstrukci krovu Z2 | [14 empty] | VV | 2 | 1 | True | 0 | ROZPOCET
| VV |  | 6 |  | 6 | [12 empty] | VV | 2 | 2 | True | 0 | ROZPOCET
| VV |  | pro OK Z3 | [14 empty] | VV | 2 | 1 | True | 0 | ROZPOCET
| VV |  | 10 |  | 10 | [12 empty] | VV | 2 | 2 | True | 0 | ROZPOCET
| VV |  | Součet |  | 16 | [12 empty] | VV | 2 | 4 | True | 1 | ROZPOCET
112 | K | 953961113 | Kotvy chemickým tmelem M 12 hl 110 mm do betonu, ŽB nebo kamene s vyvrtáním otvoru | kus | 22 | 87.23 | 1919.06 | CS ÚRS 2022 01 |  | základní |  | 0 | 1e-05 | 0.00022 | 0 | 0 | 4 | K | 2 |  |  |  | ROZPOCET | 1919.06 | 0 | 0 | 0 | 0 | 1 | 1919.06 | 4 | 1666379494
| VV |  | přikotvení věnců výtahové šachty | [14 empty] | VV | 2 | 1 | True | 0 | ROZPOCET
| VV |  | 1.NP do stávající stěny | [14 empty] | VV | 2 | 1 | True | 0 | ROZPOCET
| VV |  | 3 |  | 3 | [12 empty] | VV | 2 | 2 | True | 0 | ROZPOCET
| VV |  | 2.NP do stávající stěny | [14 empty] | VV | 2 | 1 | True | 0 | ROZPOCET
| VV |  | 3 |  | 3 | [12 empty] | VV | 2 | 2 | True | 0 | ROZPOCET
| VV |  | pro zábradlí Z1 | [14 empty] | VV | 2 | 1 | True | 0 | ROZPOCET
| VV |  | 16 |  | 16 | [12 empty] | VV | 2 | 2 | True | 0 | ROZPOCET
| VV |  | Součet |  | 22 | [12 empty] | VV | 2 | 4 | True | 1 | ROZPOCET
113 | K | 9539651R1 | Kotevní šroub pro chemické kotvy - pr.12mm nerez | kus | 6 | 520 | 3120 |  |  | základní |  | 0 | 0.00023 | 0.00138 | 0 | 0 | 4 | K | 2 |  |  |  | ROZPOCET | 3120 | 0 | 0 | 0 | 0 | 1 | 3120 | 4 | -1923387427
| VV |  | přikotvení věnců výtahové šachty | [14 empty] | VV | 2 | 1 | True | 0 | ROZPOCET
| VV |  | 1.NP | [14 empty] | VV | 2 | 1 | True | 0 | ROZPOCET
| VV |  | 3 |  | 3 | [12 empty] | VV | 2 | 2 | True | 0 | ROZPOCET
| VV |  | 2.NP | [14 empty] | VV | 2 | 1 | True | 0 | ROZPOCET
| VV |  | 3 |  | 3 | [12 empty] | VV | 2 | 2 | True | 0 | ROZPOCET
| VV |  | Součet |  | 6 | [12 empty] | VV | 2 | 4 | True | 1 | ROZPOCET
114 | K | 953965121 | Kotevní šroub pro chemické kotvy M 12 dl 160 mm | kus | 16 | 97 | 1552 | CS ÚRS 2022 01 |  | základní |  | 0 | 0.00013 | 0.00208 | 0 | 0 | 4 | K | 2 |  |  |  | ROZPOCET | 1552 | 0 | 0 | 0 | 0 | 1 | 1552 | 4 | -1127068980
| VV |  | pro zábradlí Z1 | [14 empty] | VV | 2 | 1 | True | 0 | ROZPOCET
| VV |  | 16 |  | 16 | [12 empty] | VV | 2 | 2 | True | 1 | ROZPOCET
115 | K | 953961113 | Kotvy chemickým tmelem M 12 hl 110 mm do betonu, ŽB nebo kamene s vyvrtáním otvoru | kus | 250 | 87.23 | 21807.5 | CS ÚRS 2022 01 |  | základní |  | 0 | 1e-05 | 0.0025 | 0 | 0 | 4 | K | 2 |  |  |  | ROZPOCET | 21807.5 | 0 | 0 | 0 | 0 | 1 | 21807.5 | 4 | -694127054
| VV |  | přikotvení spodního obvodového věnce | [14 empty] | VV | 2 | 1 | True | 0 | ROZPOCET
| VV |  | chemickými kotvami z beton.výztuže | [14 empty] | VV | 2 | 1 | True | 0 | ROZPOCET
| VV |  | pr.12mm dl.600mm po 0,5m | [14 empty] | VV | 2 | 1 | True | 0 | ROZPOCET
| VV |  | 125*2 |  | 250 | [12 empty] | VV | 2 | 2 | True | 1 | ROZPOCET
116 | K | 9539651R2 | Kotevní šroub pro chemické kotvy - betonářská ocel do tvaru U pr.12mm dl.600mm | kus | 125 | 104 | 13000 |  |  | základní |  | 0 | 0.00023 | 0.02875 | 0 | 0 | 4 | K | 2 |  |  |  | ROZPOCET | 13000 | 0 | 0 | 0 | 0 | 1 | 13000 | 4 | 915336658
| VV |  | přikotvení spodního obvodového věnce | [14 empty] | VV | 2 | 1 | True | 0 | ROZPOCET
| VV |  | 125 |  | 125 | [12 empty] | VV | 2 | 2 | True | 1 | ROZPOCET
117 | K | 952901111 | Vyčištění budov bytové a občanské výstavby při výšce podlaží do 4 m | m2 | 702 | 90 | 63180 | CS ÚRS 2022 01 |  | základní |  | 0 | 4e-05 | 0.02808 | 0 | 0 | 4 | K | 2 |  |  |  | ROZPOCET | 63180 | 0 | 0 | 0 | 0 | 1 | 63180 | 4 | -892133524
| VV |  | 1.NP | [14 empty] | VV | 2 | 1 | True | 0 | ROZPOCET
| VV |  | (17,5*11,1+10,7*3,20+2,1*2,4+0,47)*3 |  | 702 | [12 empty] | VV | 2 | 2 | True | 1 | ROZPOCET
| D | 96 | Bourání konstrukcí |  |  |  | 4851 |  |  |  |  | 0 |  | 0 |  | 2.59 | 1 | D | 1 |  |  |  | ROZPOCET | [6 empty] | 4851
118 | K | 963023712 | Vybourání schodišťových stupňů ze zdi cihelné oboustranně | m | 7 | 693 | 4851 | CS ÚRS 2022 01 |  | základní |  | 0 | 0 | 0 | 0.37 | 2.59 | 4 | K | 2 |  |  |  | ROZPOCET | 4851 | 0 | 0 | 0 | 0 | 1 | 4851 | 4 | 1495620202
| VV |  | úprava schodiště | [14 empty] | VV | 2 | 1 | True | 0 | ROZPOCET
| VV |  | 7 |  | 7 | [12 empty] | VV | 2 | 2 | True | 1 | ROZPOCET
| D | 97 | Prorážení otvorů a ostatní bourací práce |  |  |  | 38592.58 |  |  |  |  | 0 |  | 0 |  | 8.3481 | 1 | D | 1 |  |  |  | ROZPOCET | [6 empty] | 38592.58
119 | K | 971033681 | Vybourání otvorů ve zdivu cihelném pl do 4 m2 na MVC nebo MV tl do 900 mm | m3 | 2.69 | 1800 | 4842 | CS ÚRS 2022 01 |  | základní |  | 0 | 0 | 0 | 1.8 | 4.842 | 4 | K | 2 |  |  |  | ROZPOCET | 4842 | 0 | 0 | 0 | 0 | 1 | 4842 | 4 | -1077399119
| VV |  | 1.NP | [14 empty] | VV | 2 | 1 | True | 0 | ROZPOCET
| VV |  | 0,75*0,90*2,13 |  | 1.44 | [12 empty] | VV | 2 | 2 | True | 0 | ROZPOCET
| VV |  | 2.NP | [14 empty] | VV | 2 | 1 | True | 0 | ROZPOCET
| VV |  | 0,65*0,90*2,13 |  | 1.25 | [12 empty] | VV | 2 | 2 | True | 0 | ROZPOCET
| VV |  | Součet |  | 2.69 | [12 empty] | VV | 2 | 4 | True | 1 | ROZPOCET
120 | K | 967031132 | Přisekání rovných ostění v cihelném zdivu na MV nebo MVC | m2 | 7.22 | 164 | 1184.08 | CS ÚRS 2022 01 |  | základní |  | 0 | 0 | 0 | 0.055 | 0.3971 | 4 | K | 2 |  |  |  | ROZPOCET | 1184.08 | 0 | 0 | 0 | 0 | 1 | 1184.08 | 4 | 352532056
| VV |  | po vybourání otvorů | [14 empty] | VV | 2 | 1 | True | 0 | ROZPOCET
| VV |  | 1.NP | [14 empty] | VV | 2 | 1 | True | 0 | ROZPOCET
| VV |  | 0,75*(0,90+2,13*2) |  | 3.87 | [12 empty] | VV | 2 | 2 | True | 0 | ROZPOCET
| VV |  | 2.NP | [14 empty] | VV | 2 | 1 | True | 0 | ROZPOCET
| VV |  | 0,65*(0,90+2,13*2) |  | 3.35 | [12 empty] | VV | 2 | 2 | True | 0 | ROZPOCET
| VV |  | Součet |  | 7.22 | [12 empty] | VV | 2 | 4 | True | 1 | ROZPOCET
121 | K | 973031325 | Vysekání kapes ve zdivu cihelném na MV nebo MVC pl do 0,10 m2 hl do 300 mm | kus | 82 | 297 | 24354 | CS ÚRS 2022 01 |  | základní |  | 0 | 0 | 0 | 0.031 | 2.542 | 4 | K | 2 |  |  |  | ROZPOCET | 24354 | 0 | 0 | 0 | 0 | 1 | 24354 | 4 | -179567879
| VV |  | pro ocelové nosníky stropu nad 2.NP | [14 empty] | VV | 2 | 1 | True | 0 | ROZPOCET
| VV |  | 12*2+13*2+4*2+3*2+3*2+6*2 |  | 82 | [12 empty] | VV | 2 | 2 | True | 1 | ROZPOCET
122 | K | 974031664 | Vysekání rýh ve zdivu cihelném pro vtahování nosníků hl do 150 mm v do 150 mm | m | 13.5 | 275 | 3712.5 | CS ÚRS 2022 01 |  | základní |  | 0 | 0 | 0 | 0.042 | 0.567 | 4 | K | 2 |  |  |  | ROZPOCET | 3712.5 | 0 | 0 | 0 | 0 | 1 | 3712.5 | 4 | -905786811
| VV |  | 1.NP nad vybouraným otvorem | [14 empty] | VV | 2 | 1 | True | 0 | ROZPOCET
| VV |  | 1,5*5 |  | 7.5 | [12 empty] | VV | 2 | 2 | True | 0 | ROZPOCET
| VV |  | 2.NP nad vybouraným otvorem | [14 empty] | VV | 2 | 1 | True | 0 | ROZPOCET
| VV |  | 1,5*4 |  | 6 | [12 empty] | VV | 2 | 2 | True | 0 | ROZPOCET
| VV |  | Součet |  | 13.5 | [12 empty] | VV | 2 | 4 | True | 1 | ROZPOCET
123 | K | 9700000R1 | Demontáž plošiny pro invalidy vč.uložení dle dispozic investora | kus | 1 | 4500 | 4500 |  |  | základní |  | 0 | 0 | 0 | 0 | 0 | 4 | K | 2 |  |  |  | ROZPOCET | 4500 | 0 | 0 | 0 | 0 | 1 | 4500 | 4 | 1374037739
| VV |  | z 1. do 2.NP | [14 empty] | VV | 2 | 1 | True | 0 | ROZPOCET
| VV |  | 1 |  | 1 | [12 empty] | VV | 2 | 2 | True | 1 | ROZPOCET
| D | 98 | Demolice |  |  |  | 384227 |  |  |  |  | 0 |  | 0.08773 |  | 146.0671 | 1 | D | 1 |  |  |  | ROZPOCET | [6 empty] | 384227
124 | K | 981011112 | Demolice budov dřevěných ostatních oboustranně obitých případně omítnutých postupným rozebíráním | m3 | 426 | 342 | 145692 | CS ÚRS 2022 01 |  | základní |  | 0 | 0 | 0 | 0.24 | 102.24 | 4 | K | 2 |  |  |  | ROZPOCET | 145692 | 0 | 0 | 0 | 0 | 1 | 145692 | 4 | 1257848799
| P |  | Poznámka k položce: včetně střešních oken, žlabů, svodů, hromosvodu | [14 empty] | P | 2
| VV |  | vybourání podkroví | [14 empty] | VV | 2 | 1 | True | 0 | ROZPOCET
| VV |  | po odstranění krytiny - nebezpečný odpad | [14 empty] | VV | 2 | 1 | True | 0 | ROZPOCET
| VV |  | (18,25*12,06+11,34*2,66)*3,4/2+0,56 |  | 426 | [12 empty] | VV | 2 | 2 | True | 1 | ROZPOCET
125 | K | 762522811 | Demontáž podlah s polštáři z prken tloušťky do 32 mm | m2 | 208 | 79 | 16432 | CS ÚRS 2022 01 |  | základní |  | 0 | 0 | 0 | 0.018 | 3.744 | 4 | K | 2 |  |  |  | ROZPOCET | 16432 | 0 | 0 | 0 | 0 | 1 | 16432 | 4 | -175187391
| VV |  | po demolici krovu | [14 empty] | VV | 2 | 1 | True | 0 | ROZPOCET
| VV |  | 208 |  | 208 | [12 empty] | VV | 2 | 2 | True | 1 | ROZPOCET
126 | K | 762811811 | Demontáž záklopů stropů z hrubých prken tl do 32 mm | m2 | 208 | 30 | 6240 | CS ÚRS 2022 01 |  | základní |  | 0 | 0 | 0 | 0.014 | 2.912 | 4 | K | 2 |  |  |  | ROZPOCET | 6240 | 0 | 0 | 0 | 0 | 1 | 6240 | 4 | -579684829
| VV |  | po demolici krovu | [14 empty] | VV | 2 | 1 | True | 0 | ROZPOCET
| VV |  | 208 |  | 208 | [12 empty] | VV | 2 | 2 | True | 1 | ROZPOCET
127 | K | 965082923 | Odstranění násypů pod podlahami tl do 100 mm pl přes 2 m2 | m3 | 20.8 | 635 | 13208 | CS ÚRS 2022 01 |  | základní |  | 0 | 0 | 0 | 1.4 | 29.12 | 4 | K | 2 |  |  |  | ROZPOCET | 13208 | 0 | 0 | 0 | 0 | 1 | 13208 | 4 | -110901866
| VV |  | po demolici krovu | [14 empty] | VV | 2 | 1 | True | 0 | ROZPOCET
| VV |  | 208*0,10 |  | 20.8 | [12 empty] | VV | 2 | 2 | True | 1 | ROZPOCET
128 | K | 966031313 | Vybourání částí říms z cihel vyložených do 250 mm tl do 300 mm | m | 33 | 165 | 5445 | CS ÚRS 2022 01 |  | základní |  | 0 | 0 | 0 | 0.082 | 2.706 | 4 | K | 2 |  |  |  | ROZPOCET | 5445 | 0 | 0 | 0 | 0 | 1 | 5445 | 4 | -293084872
| VV |  | cca 50% římsy | [14 empty] | VV | 2 | 1 | True | 0 | ROZPOCET
| VV |  | 33 |  | 33 | [12 empty] | VV | 2 | 2 | True | 1 | ROZPOCET
129 | K | 765131803 | Demontáž azbestocementové skládané krytiny sklonu do 30° do suti | m2 | 285 | 450 | 128250 | CS ÚRS 2022 01 |  | základní |  | 0 | 0.0002 | 0.057 | 0.01778 | 5.0673 | 4 | K | 2 |  |  |  | ROZPOCET | 128250 | 0 | 0 | 0 | 0 | 1 | 128250 | 4 | 1041881255
| VV |  | krytina bude odstraněna s opatrností | [14 empty] | VV | 2 | 1 | True | 0 | ROZPOCET
| VV |  | napytlována a odvezena na placenou skládku | [14 empty] | VV | 2 | 1 | True | 0 | ROZPOCET
| VV |  | 285 |  | 285 | [12 empty] | VV | 2 | 2 | True | 1 | ROZPOCET
130 | K | 765131823 | Demontáž hřebene nebo nároží z hřebenáčů azbestocementové skládané krytiny sklonu do 30° do suti | m | 60 | 130 | 7800 | CS ÚRS 2022 01 |  | základní |  | 0 | 3e-05 | 0.0018 | 0.00463 | 0.2778 | 4 | K | 2 |  |  |  | ROZPOCET | 7800 | 0 | 0 | 0 | 0 | 1 | 7800 | 4 | -1691059118
| VV |  | 4+2+9*6 |  | 60 | [12 empty] | VV | 2 | 2 | True | 1 | ROZPOCET
131 | K | 7650000R1 | Postřik bourané azbestocementové krytiny před pytlováním (nebezpečná odpad) | m2 | 285 | 150 | 42750 |  |  | základní |  | 0 | 0 | 0 | 0 | 0 | 4 | K | 2 |  |  |  | ROZPOCET | 42750 | 0 | 0 | 0 | 0 | 1 | 42750 | 4 | -852836731
| VV |  | aby se neuvolňovala vlákna | [14 empty] | VV | 2 | 1 | True | 0 | ROZPOCET
| VV |  | 285 |  | 285 | [12 empty] | VV | 2 | 2 | True | 1 | ROZPOCET
132 | K | 997006004 | Pytlování nebezpečného odpadu ze střešních šablon s obsahem azbestu | t | 5.26 | 3500 | 18410 | CS ÚRS 2022 01 |  | základní |  | 0 | 0.0055 | 0.02893 | 0 | 0 | 4 | K | 2 |  |  |  | ROZPOCET | 18410 | 0 | 0 | 0 | 0 | 1 | 18410 | 4 | -283501551
| VV |  | 5,067+0,194 |  | 5.26 | [12 empty] | VV | 2 | 2 | True | 1 | ROZPOCET
| D | 997 | Přesun sutě |  |  |  | 442784.9 |  |  |  |  | 0 |  | 0 |  | 0 | 1 | D | 1 |  |  |  | ROZPOCET | [6 empty] | 442784.9
133 | K | 997013113 | Vnitrostaveništní doprava suti a vybouraných hmot pro budovy v přes 9 do 12 m s použitím mechanizace | t | 146 | 857 | 125122 | CS ÚRS 2022 01 |  | základní |  | 0 | 0 | 0 | 0 | 0 | 4 | K | 2 |  |  |  | ROZPOCET | 125122 | 0 | 0 | 0 | 0 | 1 | 125122 | 4 | 1235808922
| VV |  | 146 |  | 146 | [12 empty] | VV | 2 | 2 | True | 1 | ROZPOCET
134 | K | 997013501 | Odvoz suti a vybouraných hmot na skládku nebo meziskládku do 1 km se složením | t | 146 | 286 | 41756 | CS ÚRS 2022 01 |  | základní |  | 0 | 0 | 0 | 0 | 0 | 4 | K | 2 |  |  |  | ROZPOCET | 41756 | 0 | 0 | 0 | 0 | 1 | 41756 | 4 | 617357820
| VV |  | 146 |  | 146 | [12 empty] | VV | 2 | 2 | True | 1 | ROZPOCET
135 | K | 997013509 | Příplatek k odvozu suti a vybouraných hmot na skládku za každý další 1 km přes 1 km | t | 1752 | 15 | 26280 | CS ÚRS 2022 01 |  | základní |  | 0 | 0 | 0 | 0 | 0 | 4 | K | 2 |  |  |  | ROZPOCET | 26280 | 0 | 0 | 0 | 0 | 1 | 26280 | 4 | 2137759340
| VV |  | celkem cca 13km | [14 empty] | VV | 2 | 1 | True | 0 | ROZPOCET
| VV |  | 146*12 |  | 1752 | [12 empty] | VV | 2 | 2 | True | 1 | ROZPOCET
136 | K | 997013631 | Poplatek za uložení na skládce (skládkovné) stavebního odpadu směsného kód odpadu 17 09 04 | t | 31.83 | 1530 | 48699.9 | CS ÚRS 2022 01 |  | základní |  | 0 | 0 | 0 | 0 | 0 | 4 | K | 2 |  |  |  | ROZPOCET | 48699.9 | 0 | 0 | 0 | 0 | 1 | 48699.9 | 4 | 566815200
| VV |  | 29,12+2,71 |  | 31.83 | [12 empty] | VV | 2 | 2 | True | 1 | ROZPOCET
137 | K | 997013811 | Poplatek za uložení na skládce (skládkovné) stavebního odpadu dřevěného kód odpadu 17 02 01 | t | 108.91 | 1700 | 185147 | CS ÚRS 2022 01 |  | základní |  | 0 | 0 | 0 | 0 | 0 | 4 | K | 2 |  |  |  | ROZPOCET | 185147 | 0 | 0 | 0 | 0 | 1 | 185147 | 4 | 959125280
| VV |  | mimo azbest | [14 empty] | VV | 2 | 1 | True | 0 | ROZPOCET
| VV |  | 146-5,26-29,12-2,71 |  | 108.91 | [12 empty] | VV | 2 | 2 | True | 1 | ROZPOCET
138 | K | 997013821 | Poplatek za uložení na skládce (skládkovné) stavebního odpadu s obsahem azbestu kód odpadu 17 06 05 | t | 5.26 | 3000 | 15780 | CS ÚRS 2022 01 |  | základní |  | 0 | 0 | 0 | 0 | 0 | 4 | K | 2 |  |  |  | ROZPOCET | 15780 | 0 | 0 | 0 | 0 | 1 | 15780 | 4 | -1311483777
| VV |  | 5,067+0,194 |  | 5.26 | [12 empty] | VV | 2 | 2 | True | 1 | ROZPOCET
| D | 998 | Přesun hmot |  |  |  | 50334.8 |  |  |  |  | 0 |  | 0 |  | 0 | 1 | D | 1 |  |  |  | ROZPOCET | [6 empty] | 50334.8
139 | K | 998011002 | Přesun hmot pro budovy zděné v přes 6 do 12 m | t | 132.46 | 380 | 50334.8 | CS ÚRS 2022 01 |  | základní |  | 0 | 0 | 0 | 0 | 0 | 4 | K | 2 |  |  |  | ROZPOCET | 50334.8 | 0 | 0 | 0 | 0 | 1 | 50334.8 | 4 | 1327319883
| D | PSV | Práce a dodávky PSV |  |  |  | 5849199.32 |  |  |  |  | 0 |  | 41.2337 |  | 0 | 2 | D | 0 |  |  |  | ROZPOCET | [6 empty] | 5849199.32
| D | 711 | Izolace proti vodě, vlhkosti a plynům |  |  |  | 34742.46 |  |  |  |  | 0 |  | 0.17719 |  | 0 | 2 | D | 1 |  |  |  | ROZPOCET | [6 empty] | 34742.46
140 | K | 711111001 | Provedení izolace proti zemní vlhkosti vodorovné za studena nátěrem penetračním | m2 | 14 | 17.14 | 239.96 | CS ÚRS 2022 01 |  | základní |  | 0 | 0 | 0 | 0 | 0 | 16 | K | 2 |  |  |  | ROZPOCET | 239.96 | 0 | 0 | 0 | 0 | 1 | 239.96 | 16 | -224328894
| VV |  | základ výtahu | [14 empty] | VV | 2 | 1 | True | 0 | ROZPOCET
| VV |  | 2,5*2,5+0,90*(2,0*2+2,26*2)+0,08 |  | 14 | [12 empty] | VV | 2 | 2 | True | 1 | ROZPOCET
141 | M | 11163150 | lak penetrační asfaltový | t | 0.01 | 79254 | 792.54 | CS ÚRS 2022 01 |  | základní |  | 0 | 1 | 0.01 | 0 | 0 | 32 | M | 2 |  |  |  | ROZPOCET | 792.54 | 0 | 0 | 0 | 0 | 1 | 792.54 | 16 | -1734472706
| VV |  | 14*0,00033+0,01 |  | 0.01 | [12 empty] | VV | 2 | 2 | True | 1 | ROZPOCET
142 | K | 711141559 | Provedení izolace proti zemní vlhkosti pásy přitavením vodorovné NAIP | m2 | 14 | 173 | 2422 | CS ÚRS 2022 01 |  | základní |  | 0 | 0.0004 | 0.0056 | 0 | 0 | 16 | K | 2 |  |  |  | ROZPOCET | 2422 | 0 | 0 | 0 | 0 | 1 | 2422 | 16 | 1523510854
| VV |  | základ výtahu | [14 empty] | VV | 2 | 1 | True | 0 | ROZPOCET
| VV |  | 2,5*2,5+0,90*(2,0*2+2,26*2)+0,08 |  | 14 | [12 empty] | VV | 2 | 2 | True | 1 | ROZPOCET
143 | M | 62853004 | pás asfaltový natavitelný modifikovaný SBS tl 4,0mm s vložkou ze skleněné tkaniny a spalitelnou PE fólií nebo jemnozrnným minerálním posypem na horním povrchu | m2 | 16.1 | 251 | 4041.1 | CS ÚRS 2022 01 |  | základní |  | 0 | 0.0054 | 0.08694 | 0 | 0 | 32 | M | 2 |  |  |  | ROZPOCET | 4041.1 | 0 | 0 | 0 | 0 | 1 | 4041.1 | 16 | -506517533
| VV |  | 14*1,15 |  | 16.1 | [12 empty] | VV | 2 | 2 | True | 1 | ROZPOCET
144 | K | 711491172 | Provedení doplňků izolace proti vodě na vodorovné ploše z textilií vrstva ochranná | m2 | 14 | 90 | 1260 | CS ÚRS 2022 01 |  | základní |  | 0 | 0 | 0 | 0 | 0 | 16 | K | 2 |  |  |  | ROZPOCET | 1260 | 0 | 0 | 0 | 0 | 1 | 1260 | 16 | 1400064440
| VV |  | základ výtahu | [14 empty] | VV | 2 | 1 | True | 0 | ROZPOCET
| VV |  | 2,5*2,5+0,90*(2,0*2+2,26*2)+0,08 |  | 14 | [12 empty] | VV | 2 | 2 | True | 1 | ROZPOCET
145 | M | 69311082 | geotextilie netkaná separační, ochranná, filtrační, drenážní PP 500g/m2 | m2 | 14.7 | 86 | 1264.2 | CS ÚRS 2022 01 |  | základní |  | 0 | 0.0005 | 0.00735 | 0 | 0 | 32 | M | 2 |  |  |  | ROZPOCET | 1264.2 | 0 | 0 | 0 | 0 | 1 | 1264.2 | 16 | -1560494709
| VV |  | 14*1,05 |  | 14.7 | [12 empty] | VV | 2 | 2 | True | 1 | ROZPOCET
146 | K | 711113117 | Izolace proti vlhkosti vodorovná za studena těsnicí stěrkou jednosložkovou na bázi cementu | m2 | 19 | 600 | 11400 | CS ÚRS 2022 01 |  | základní |  | 0 | 0.0035 | 0.0665 | 0 | 0 | 16 | K | 2 |  |  |  | ROZPOCET | 11400 | 0 | 0 | 0 | 0 | 1 | 11400 | 16 | -1121210558
| VV |  | základ výtahu - v.č.2 | [14 empty] | VV | 2 | 1 | True | 0 | ROZPOCET
| VV |  | 0,25*0,9 |  | 0.23 | [12 empty] | VV | 2 | 2 | True | 0 | ROZPOCET
| VV |  | v hygienických prostorách v podlaze | [14 empty] | VV | 2 | 1 | True | 0 | ROZPOCET
| VV |  | 1,26+1,53+1,06+2,55+1,22+1,65+1,63+1,6 |  | 12.5 | [12 empty] | VV | 2 | 2 | True | 0 | ROZPOCET
| VV |  | 0,20*(1,3*2+1*2+0,9*2+1,7*2-0,7*3) |  | 1.54 | [12 empty] | VV | 2 | 2 | True | 0 | ROZPOCET
| VV |  | 0,20*(1,45*2+1,76*2+0,785*2+0,9*2+1,45*2*2+0,9*2*3+1,735*2*2-0,7*7)+0,12 |  | 4.73 | [12 empty] | VV | 2 | 2 | True | 0 | ROZPOCET
| VV |  | Součet |  | 19 | [12 empty] | VV | 2 | 4 | True | 1 | ROZPOCET
147 | K | 711199101 | Provedení těsnícího pásu do spoje dilatační nebo styčné spáry podlaha - stěna | m | 38 | 80 | 3040 | CS ÚRS 2022 01 |  | základní |  | 0 | 0 | 0 | 0 | 0 | 16 | K | 2 |  |  |  | ROZPOCET | 3040 | 0 | 0 | 0 | 0 | 1 | 3040 | 16 | 971680146
| VV |  | v hygienických prostorách v podlaze | [14 empty] | VV | 2 | 1 | True | 0 | ROZPOCET
| VV |  | 1,3*2+1*2+0,9*2+1,7*2 |  | 9.8 | [12 empty] | VV | 2 | 2 | True | 0 | ROZPOCET
| VV |  | 1,45*2+1,76*2+0,785*2+0,9*2+1,45*2*2+0,9*2*3+1,735*2*2+0,27 |  | 28.2 | [12 empty] | VV | 2 | 2 | True | 0 | ROZPOCET
| VV |  | Součet |  | 38 | [12 empty] | VV | 2 | 4 | True | 1 | ROZPOCET
148 | M | 28355020 | páska pružná těsnící hydroizolační š do 85mm | m | 40 | 80.33 | 3213.2 | CS ÚRS 2022 01 |  | základní |  | 0 | 2e-05 | 0.0008 | 0 | 0 | 32 | M | 2 |  |  |  | ROZPOCET | 3213.2 | 0 | 0 | 0 | 0 | 1 | 3213.2 | 16 | 605016086
| VV |  | 38*1,05+0,1 |  | 40 | [12 empty] | VV | 2 | 2 | True | 1 | ROZPOCET
149 | K | 7110000R1 | Oprava hydroizolace na obvodové stěně stávající budovy - odstranění stávající izolace, správková malta, nová asfaltová hydroizolace | m2 | 5 | 1350 | 6750 |  |  | základní |  | 0 | 0 | 0 | 0 | 0 | 16 | K | 2 |  |  |  | ROZPOCET | 6750 | 0 | 0 | 0 | 0 | 1 | 6750 | 16 | -1932659389
| VV |  | odhad - upřesní se při realizaci | [14 empty] | VV | 2 | 1 | True | 0 | ROZPOCET
| VV |  | 5,0 |  | 5 | [12 empty] | VV | 2 | 2 | True | 1 | ROZPOCET
150 | K | 998711102 | Přesun hmot tonážní pro izolace proti vodě, vlhkosti a plynům v objektech v přes 6 do 12 m | t | 0.18 | 1774.8 | 319.46 | CS ÚRS 2022 01 |  | základní |  | 0 | 0 | 0 | 0 | 0 | 16 | K | 2 |  |  |  | ROZPOCET | 319.46 | 0 | 0 | 0 | 0 | 1 | 319.46 | 16 | -316166903
| D | 712 | Povlakové krytiny |  |  |  | 38916 |  |  |  |  | 0 |  | 0 |  | 0 | 2 | D | 1 |  |  |  | ROZPOCET | [6 empty] | 38916
151 | K | 7120000R1 | Asfaltová lepenka mechanicky kotvená pod plechovou krytinu a klempířské prvky - montáž a dodávka | m2 | 282 | 138 | 38916 |  |  | základní |  | 0 | 0 | 0 | 0 | 0 | 16 | K | 2 |  |  |  | ROZPOCET | 38916 | 0 | 0 | 0 | 0 | 1 | 38916 | 16 | 1489761251
| VV |  | konstrukce střechy s1 + S2 | [14 empty] | VV | 2 | 1 | True | 0 | ROZPOCET
| VV |  | pod krytinu - výměra dle 764121401 | [14 empty] | VV | 2 | 1 | True | 0 | ROZPOCET
| VV |  | 260 |  | 260 | [12 empty] | VV | 2 | 2 | True | 0 | ROZPOCET
| VV |  | detail 1 - pod oplechování K1 | [14 empty] | VV | 2 | 1 | True | 0 | ROZPOCET
| VV |  | 0,4*55 |  | 22 | [12 empty] | VV | 2 | 2 | True | 0 | ROZPOCET
| VV |  | Součet |  | 282 | [12 empty] | VV | 2 | 4 | True | 1 | ROZPOCET
| D | 713 | Izolace tepelné |  |  |  | 226364.69 |  |  |  |  | 0 |  | 4.2907 |  | 0 | 2 | D | 1 |  |  |  | ROZPOCET | [6 empty] | 226364.69
152 | K | 713121112 | Montáž izolace tepelné podlah volně kladenými mezi trámy nebo hranoly rohožemi, pásy, dílci, deskami 1 vrstva | m2 | 186.5 | 69 | 12868.5 | CS ÚRS 2022 01 |  | základní |  | 0 | 0 | 0 | 0 | 0 | 16 | K | 2 |  |  |  | ROZPOCET | 12868.5 | 0 | 0 | 0 | 0 | 1 | 12868.5 | 16 | 1460348459
| VV |  | vložení minerální izolace tl.80mm | [14 empty] | VV | 2 | 1 | True | 0 | ROZPOCET
| VV |  | mezi stropní trámy nad 2.NP | [14 empty] | VV | 2 | 1 | True | 0 | ROZPOCET
| VV |  | výměra dle pol.trapézového plechu | [14 empty] | VV | 2 | 1 | True | 0 | ROZPOCET
| VV |  | 186,5 |  | 186.5 | [12 empty] | VV | 2 | 2 | True | 1 | ROZPOCET
153 | M | 63148153 | deska tepelně izolační minerální univerzální λ=0,035 tl 80mm | m2 | 190.23 | 120 | 22827.6 | CS ÚRS 2022 01 |  | základní |  | 0 | 0.004 | 0.76092 | 0 | 0 | 32 | M | 2 |  |  |  | ROZPOCET | 22827.6 | 0 | 0 | 0 | 0 | 1 | 22827.6 | 16 | -2118764256
| VV |  | 186,50*1,02 |  | 190.23 | [12 empty] | VV | 2 | 2 | True | 1 | ROZPOCET
154 | K | 713151111 | Montáž izolace tepelné střech šikmých kladené volně mezi krokve rohoží, pásů, desek | m2 | 462 | 69 | 31878 | CS ÚRS 2022 01 |  | základní |  | 0 | 0 | 0 | 0 | 0 | 16 | K | 2 |  |  |  | ROZPOCET | 31878 | 0 | 0 | 0 | 0 | 1 | 31878 | 16 | 1408331262
| VV |  | skladba střechy S1 | [14 empty] | VV | 2 | 1 | True | 0 | ROZPOCET
| VV |  | tepelná izolace tl.260mm = 140 + 120mm | [14 empty] | VV | 2 | 1 | True | 0 | ROZPOCET
| VV |  | mezi pásnicemi vazníků | [14 empty] | VV | 2 | 1 | True | 0 | ROZPOCET
| VV |  | (17,60*11,30+10,70*3,0+0,02)*2 |  | 462 | [12 empty] | VV | 2 | 2 | True | 1 | ROZPOCET
155 | M | 63148155 | deska tepelně izolační minerální univerzální λ=0,035 tl 120mm | m2 | 236 | 180 | 42480 | CS ÚRS 2022 01 |  | základní |  | 0 | 0.006 | 1.416 | 0 | 0 | 32 | M | 2 |  |  |  | ROZPOCET | 42480 | 0 | 0 | 0 | 0 | 1 | 42480 | 16 | 655406815
| VV |  | skladba střechy S1 | [14 empty] | VV | 2 | 1 | True | 0 | ROZPOCET
| VV |  | celkem tl.260mm = 120mm + 140mm | [14 empty] | VV | 2 | 1 | True | 0 | ROZPOCET
| VV |  | 231*1,02+0,38 |  | 236 | [12 empty] | VV | 2 | 2 | True | 1 | ROZPOCET
| VV |  | ztratné 2% | [14 empty] | VV | 2 | 1 | True | 0 | ROZPOCET
156 | M | 63148156 | deska tepelně izolační minerální univerzální λ=0,035 tl 140mm | m2 | 236 | 209 | 49324 | CS ÚRS 2022 01 |  | základní |  | 0 | 0.007 | 1.652 | 0 | 0 | 32 | M | 2 |  |  |  | ROZPOCET | 49324 | 0 | 0 | 0 | 0 | 1 | 49324 | 16 | -1257295120
| VV |  | skladba střechy S1 | [14 empty] | VV | 2 | 1 | True | 0 | ROZPOCET
| VV |  | celkem tl.260mm = 120mm + 140mm | [14 empty] | VV | 2 | 1 | True | 0 | ROZPOCET
| VV |  | 231*1,02+0,38 |  | 236 | [12 empty] | VV | 2 | 2 | True | 1 | ROZPOCET
| VV |  | ztratné 2% | [14 empty] | VV | 2 | 1 | True | 0 | ROZPOCET
157 | K | 713151121 | Montáž izolace tepelné střech šikmých kladené volně pod krokve rohoží, pásů, desek | m2 | 231 | 69 | 15939 | CS ÚRS 2022 01 |  | základní |  | 0 | 0 | 0 | 0 | 0 | 16 | K | 2 |  |  |  | ROZPOCET | 15939 | 0 | 0 | 0 | 0 | 1 | 15939 | 16 | 1426965859
| VV |  | skladba střechy S1 | [14 empty] | VV | 2 | 1 | True | 0 | ROZPOCET
| VV |  | tepelná izolace tl.40mm | [14 empty] | VV | 2 | 1 | True | 0 | ROZPOCET
| VV |  | pod pásnicemi vazníků | [14 empty] | VV | 2 | 1 | True | 0 | ROZPOCET
| VV |  | 17,60*11,30+10,70*3,0+0,02 |  | 231 | [12 empty] | VV | 2 | 2 | True | 1 | ROZPOCET
158 | M | 63148150 | deska tepelně izolační minerální univerzální λ=0,033-0,035 tl 40mm | m2 | 236 | 67 | 15812 | CS ÚRS 2022 01 |  | základní |  | 0 | 0.0014 | 0.3304 | 0 | 0 | 32 | M | 2 |  |  |  | ROZPOCET | 15812 | 0 | 0 | 0 | 0 | 1 | 15812 | 16 | 256587004
| VV |  | skladba střechy S1 | [14 empty] | VV | 2 | 1 | True | 0 | ROZPOCET
| VV |  | 231*1,02+0,38 |  | 236 | [12 empty] | VV | 2 | 2 | True | 1 | ROZPOCET
| VV |  | ztratné 2% | [14 empty] | VV | 2 | 1 | True | 0 | ROZPOCET
159 | K | 713111111 | Montáž izolace tepelné vrchem stropů volně kladenými rohožemi, pásy, dílci, deskami | m2 | 4.52 | 69 | 311.88 | CS ÚRS 2022 01 |  | základní |  | 0 | 0 | 0 | 0 | 0 | 16 | K | 2 |  |  |  | ROZPOCET | 311.88 | 0 | 0 | 0 | 0 | 1 | 311.88 | 16 | 1784695044
| VV |  | skladba střechy S2 | [14 empty] | VV | 2 | 1 | True | 0 | ROZPOCET
| VV |  | srovnatelně pro položení izolace tl.100mm | [14 empty] | VV | 2 | 1 | True | 0 | ROZPOCET
| VV |  | na strop výtahu | [14 empty] | VV | 2 | 1 | True | 0 | ROZPOCET
| VV |  | 2,0*2,26 |  | 4.52 | [12 empty] | VV | 2 | 2 | True | 1 | ROZPOCET
160 | M | 63148154 | deska tepelně izolační minerální univerzální λ=0,035 tl 100mm | m2 | 4.61 | 150 | 691.5 | CS ÚRS 2022 01 |  | základní |  | 0 | 0.005 | 0.02305 | 0 | 0 | 32 | M | 2 |  |  |  | ROZPOCET | 691.5 | 0 | 0 | 0 | 0 | 1 | 691.5 | 16 | 12535097
| VV |  | skladba střechy S2 | [14 empty] | VV | 2 | 1 | True | 0 | ROZPOCET
| VV |  | 4,52*1,02 |  | 4.61 | [12 empty] | VV | 2 | 2 | True | 1 | ROZPOCET
| VV |  | ztratné 2% | [14 empty] | VV | 2 | 1 | True | 0 | ROZPOCET
161 | K | 713121111 | Montáž izolace tepelné podlah volně kladenými rohožemi, pásy, dílci, deskami 1 vrstva | m2 | 186.62 | 58 | 10823.96 | CS ÚRS 2022 01 |  | základní |  | 0 | 0 | 0 | 0 | 0 | 16 | K | 2 |  |  |  | ROZPOCET | 10823.96 | 0 | 0 | 0 | 0 | 1 | 10823.96 | 16 | -673119631
| VV |  | kročejová izolace + podlahový polystyrén tl.20mm | [14 empty] | VV | 2 | 1 | True | 0 | ROZPOCET
| VV |  | skladba podlahy P1 | [14 empty] | VV | 2 | 1 | True | 0 | ROZPOCET
| VV |  | 172,39 |  | 172.39 | [12 empty] | VV | 2 | 2 | True | 0 | ROZPOCET
| VV |  | skladba podlahy P2 | [14 empty] | VV | 2 | 1 | True | 0 | ROZPOCET
| VV |  | 14,23 |  | 14.23 | [12 empty] | VV | 2 | 2 | True | 0 | ROZPOCET
| VV |  | Součet |  | 186.62 | [12 empty] | VV | 2 | 4 | True | 1 | ROZPOCET
162 | M | 28376551 | deska polystyrénová pro snížení kročejového hluku (max. zatížení 4 kN/m2) tl 20mm | m2 | 190.35 | 75 | 14276.25 | CS ÚRS 2022 01 |  | základní |  | 0 | 0.00026 | 0.049491 | 0 | 0 | 32 | M | 2 |  |  |  | ROZPOCET | 14276.25 | 0 | 0 | 0 | 0 | 1 | 14276.25 | 16 | 1328155624
| VV |  | 186,62*1,02 |  | 190.35 | [12 empty] | VV | 2 | 2 | True | 1 | ROZPOCET
| VV |  | ztratné 2% | [14 empty] | VV | 2 | 1 | True | 0 | ROZPOCET
163 | K | 713131141 | Montáž izolace tepelné stěn a základů lepením celoplošně rohoží, pásů, dílců, desek | m2 | 7 | 253 | 1771 | CS ÚRS 2022 01 |  | základní |  | 0 | 0.006 | 0.042 | 0 | 0 | 16 | K | 2 |  |  |  | ROZPOCET | 1771 | 0 | 0 | 0 | 0 | 1 | 1771 | 16 | 398301722
| VV |  | sokl výtahu pod úrovní terénu | [14 empty] | VV | 2 | 1 | True | 0 | ROZPOCET
| VV |  | Perimetr tl.80mm | [14 empty] | VV | 2 | 1 | True | 0 | ROZPOCET
| VV |  | 1,5*(2,0+2,3)+0,55 |  | 7 | [12 empty] | VV | 2 | 2 | True | 1 | ROZPOCET
164 | M | 28376016 | deska perimetrická fasádní soklová 150kPa λ=0,035 tl 80mm | m2 | 7 | 500 | 3500 | CS ÚRS 2022 01 |  | základní |  | 0 | 0.0024 | 0.0168 | 0 | 0 | 32 | M | 2 |  |  |  | ROZPOCET | 3500 | 0 | 0 | 0 | 0 | 1 | 3500 | 16 | -826510860
165 | K | 998713102 | Přesun hmot tonážní pro izolace tepelné v objektech v přes 6 do 12 m | t | 4.29 | 900 | 3861 | CS ÚRS 2022 01 |  | základní |  | 0 | 0 | 0 | 0 | 0 | 16 | K | 2 |  |  |  | ROZPOCET | 3861 | 0 | 0 | 0 | 0 | 1 | 3861 | 16 | -350123742
| D | 742 | Elektroinstalace - slaboproud |  |  |  | 160000 |  |  |  |  | 0 |  | 0 |  | 0 | 2 | D | 1 |  |  |  | ROZPOCET | [6 empty] | 160000
166 | K | 7420000R1 | Venkovní fasádní hodiny pr.800mm (elektronický systém řízení) - montáž a dodávka vč.dopravy | kus | 1 | 160000 | 160000 |  |  | základní |  | 0 | 0 | 0 | 0 | 0 | 4 | K | 2 |  |  |  | ROZPOCET | 160000 | 0 | 0 | 0 | 0 | 1 | 160000 | 4 | -972121486
| D | 762 | Konstrukce tesařské |  |  |  | 421230.83 |  |  |  |  | 0 |  | 11.1387 |  | 0 | 2 | D | 1 |  |  |  | ROZPOCET | [6 empty] | 421230.83
167 | K | 7620000R1 | Výměna zhlaví dřevěných trámů vč.zesílení (dřevo S7/C16) - demontáž, montáž a dodávka vč.dopravy | m3 | 1 | 38500 | 38500 |  |  | základní |  | 0 | 0 | 0 | 0 | 0 | 16 | K | 2 |  |  |  | ROZPOCET | 38500 | 0 | 0 | 0 | 0 | 1 | 38500 | 16 | -1758725001
| P |  | Poznámka k položce: včetně spojovacích prostředků, včetně nátěru proti dřevokazným činitelům | [14 empty] | P | 2
| VV |  | viz popis v.č.17 | [14 empty] | VV | 2 | 1 | True | 0 | ROZPOCET
| VV |  | 1,0 |  | 1 | [12 empty] | VV | 2 | 2 | True | 1 | ROZPOCET
168 | K | 762841965 | Doplnění části podbíjení hrubými prkny pl jednotlivě přes 4 do 8 m2 - montáž | m2 | 5 | 149 | 745 | CS ÚRS 2022 01 |  | základní |  | 0 | 0.0001 | 0.0005 | 0 | 0 | 16 | K | 2 |  |  |  | ROZPOCET | 745 | 0 | 0 | 0 | 0 | 1 | 745 | 16 | 317291708
| VV |  | doplnění podhledu - v.č.17 | [14 empty] | VV | 2 | 1 | True | 0 | ROZPOCET
| VV |  | 5,0 |  | 5 | [12 empty] | VV | 2 | 2 | True | 1 | ROZPOCET
169 | M | 60511120 | řezivo stavební prkna prismovaná středová tl 25(32)mm dl 2-5m | m3 | 0.11 | 9790 | 1076.9 | CS ÚRS 2022 01 |  | základní |  | 0 | 0.55 | 0.0605 | 0 | 0 | 32 | M | 2 |  |  |  | ROZPOCET | 1076.9 | 0 | 0 | 0 | 0 | 1 | 1076.9 | 16 | 1846301003
| VV |  | 5,0*0,02*1,10 |  | 0.11 | [12 empty] | VV | 2 | 2 | True | 1 | ROZPOCET
170 | K | 762341046 | Bednění střech rovných sklon do 60° z desek OSB tl 22 mm na pero a drážku šroubovaných na rošt | m2 | 260 | 673 | 174980 | CS ÚRS 2022 01 |  | základní |  | 0 | 0.01438 | 3.7388 | 0 | 0 | 16 | K | 2 |  |  |  | ROZPOCET | 174980 | 0 | 0 | 0 | 0 | 1 | 174980 | 16 | -2068964130
| VV |  | konstrukce střechy s1 + S2 | [14 empty] | VV | 2 | 1 | True | 0 | ROZPOCET
| VV |  | výměra dle 764121401 | [14 empty] | VV | 2 | 1 | True | 0 | ROZPOCET
| VV |  | 260 |  | 260 | [12 empty] | VV | 2 | 2 | True | 1 | ROZPOCET
171 | K | 762342511 | Montáž kontralatí na podklad bez tepelné izolace | m | 300 | 40 | 12000 | CS ÚRS 2022 01 |  | základní |  | 0 | 2e-05 | 0.006 | 0 | 0 | 16 | K | 2 |  |  |  | ROZPOCET | 12000 | 0 | 0 | 0 | 0 | 1 | 12000 | 16 | -921703703
| VV |  | konstrukce střechy s1 + S2 | [14 empty] | VV | 2 | 1 | True | 0 | ROZPOCET
| VV |  | 300 |  | 300 | [12 empty] | VV | 2 | 2 | True | 1 | ROZPOCET
172 | K | 762429001 | Montáž obložení stropu podkladový rošt | m | 257 | 46 | 11822 | CS ÚRS 2022 01 |  | základní |  | 0 | 1e-05 | 0.00257 | 0 | 0 | 16 | K | 2 |  |  |  | ROZPOCET | 11822 | 0 | 0 | 0 | 0 | 1 | 11822 | 16 | -475308033
| VV |  | skladba střechy S1 | [14 empty] | VV | 2 | 1 | True | 0 | ROZPOCET
| VV |  | rošt z hranolů 40x40mm | [14 empty] | VV | 2 | 1 | True | 0 | ROZPOCET
| VV |  | 231/0,9+0,33 |  | 257 | [12 empty] | VV | 2 | 2 | True | 1 | ROZPOCET
173 | M | 60514114 | řezivo jehličnaté lať impregnovaná dl 4 m | m3 | 1.24 | 20131 | 24962.44 | CS ÚRS 2022 01 |  | základní |  | 0 | 0.55 | 0.682 | 0 | 0 | 32 | M | 2 |  |  |  | ROZPOCET | 24962.44 | 0 | 0 | 0 | 0 | 1 | 24962.44 | 16 | 663670197
| VV |  | kontralatě 40x60mm | [14 empty] | VV | 2 | 1 | True | 0 | ROZPOCET
| VV |  | 0,04*0,06*300*1,10 |  | 0.79 | [12 empty] | VV | 2 | 2 | True | 0 | ROZPOCET
| VV |  | dřevěný rošt 40x40mm | [14 empty] | VV | 2 | 1 | True | 0 | ROZPOCET
| VV |  | 0,04*0,04*257*1,10 |  | 0.45 | [12 empty] | VV | 2 | 2 | True | 0 | ROZPOCET
| VV |  | Součet |  | 1.24 | [12 empty] | VV | 2 | 4 | True | 1 | ROZPOCET
174 | K | 762395000 | Spojovací prostředky krovů, bednění, laťování, nadstřešních konstrukcí | m3 | 6.85 | 1495 | 10240.75 | CS ÚRS 2022 01 |  | základní |  | 0 | 0.02337 | 0.16008 | 0 | 0 | 16 | K | 2 |  |  |  | ROZPOCET | 10240.75 | 0 | 0 | 0 | 0 | 1 | 10240.75 | 16 | 1320173788
| VV |  | bednění | [14 empty] | VV | 2 | 1 | True | 0 | ROZPOCET
| VV |  | 260*0,022 |  | 5.72 | [12 empty] | VV | 2 | 2 | True | 0 | ROZPOCET
| VV |  | kontralatě | [14 empty] | VV | 2 | 1 | True | 0 | ROZPOCET
| VV |  | 0,04*0,06*300 |  | 0.72 | [12 empty] | VV | 2 | 2 | True | 0 | ROZPOCET
| VV |  | podkladový rošt | [14 empty] | VV | 2 | 1 | True | 0 | ROZPOCET
| VV |  | 0,04*0,04*257 |  | 0.41 | [12 empty] | VV | 2 | 2 | True | 0 | ROZPOCET
| VV |  | Součet |  | 6.85 | [12 empty] | VV | 2 | 4 | True | 1 | ROZPOCET
175 | K | 7625122R1 | Montáž podlahové konstrukce z desek sádrokartonových kotvených do trapézového plechu (6 vrutů/m2) | m2 | 186.62 | 345 | 64383.9 |  |  | základní |  | 0 | 3e-05 | 0.0055986 | 0 | 0 | 16 | K | 2 |  |  |  | ROZPOCET | 64383.9 | 0 | 0 | 0 | 0 | 1 | 64383.9 | 16 | 1943264804
| VV |  | skladba podlahy P1 + P2 | [14 empty] | VV | 2 | 1 | True | 0 | ROZPOCET
| VV |  | SDK deska RED tl.15mm | [14 empty] | VV | 2 | 1 | True | 0 | ROZPOCET
| VV |  | přikotvená do trapézového plechu | [14 empty] | VV | 2 | 1 | True | 0 | ROZPOCET
| VV |  | 172,39+14,23 |  | 186.62 | [12 empty] | VV | 2 | 2 | True | 1 | ROZPOCET
176 | M | 59030029 | deska SDK protipožární DF tl 15mm | m2 | 202 | 122 | 24644 | CS ÚRS 2022 01 |  | základní |  | 0 | 0.0135 | 2.727 | 0 | 0 | 32 | M | 2 |  |  |  | ROZPOCET | 24644 | 0 | 0 | 0 | 0 | 1 | 24644 | 16 | -1096222473
| P |  | Poznámka k položce: SDK deska RED | [14 empty] | P | 2
| VV |  | 186,62*1,08+0,45 |  | 202 | [12 empty] | VV | 2 | 2 | True | 1 | ROZPOCET
| VV |  | ztratné 8% | [14 empty] | VV | 2 | 1 | True | 0 | ROZPOCET
177 | K | 762083121 | Impregnace řeziva proti dřevokaznému hmyzu, houbám a plísním máčením třída ohrožení 1 a 2 | m3 | 0.21 | 7150 | 1501.5 | CS ÚRS 2022 01 |  | základní |  | 0 | 0.00108 | 0.0002268 | 0 | 0 | 16 | K | 2 |  |  |  | ROZPOCET | 1501.5 | 0 | 0 | 0 | 0 | 1 | 1501.5 | 16 | -1157139621
| VV |  | lávka v půdním prostoru | [14 empty] | VV | 2 | 1 | True | 0 | ROZPOCET
| VV |  | 0,12+0,09 |  | 0.21 | [12 empty] | VV | 2 | 2 | True | 1 | ROZPOCET
178 | K | 762521104 | Položení podlahy z hrubých prken na sraz | m2 | 5.55 | 149 | 826.95 | CS ÚRS 2022 01 |  | základní |  | 0 | 0 | 0 | 0 | 0 | 16 | K | 2 |  |  |  | ROZPOCET | 826.95 | 0 | 0 | 0 | 0 | 1 | 826.95 | 16 | -1840372177
| VV |  | lávka v půdním prostoru | [14 empty] | VV | 2 | 1 | True | 0 | ROZPOCET
| VV |  | v.č.6 | [14 empty] | VV | 2 | 1 | True | 0 | ROZPOCET
| VV |  | 0,60*7,0+0,9*1,5 |  | 5.55 | [12 empty] | VV | 2 | 2 | True | 1 | ROZPOCET
179 | M | 60511081 | řezivo jehličnaté středové smrk tl 18-32mm dl 4-5m | m3 | 0.12 | 10680 | 1281.6 | CS ÚRS 2022 01 |  | základní |  | 0 | 0.55 | 0.066 | 0 | 0 | 32 | M | 2 |  |  |  | ROZPOCET | 1281.6 | 0 | 0 | 0 | 0 | 1 | 1281.6 | 16 | 1021453344
| VV |  | lávka v půdním prostoru | [14 empty] | VV | 2 | 1 | True | 0 | ROZPOCET
| VV |  | v.č.6 | [14 empty] | VV | 2 | 1 | True | 0 | ROZPOCET
| VV |  | (5,55*1,08+0,01)*0,02 |  | 0.12 | [12 empty] | VV | 2 | 2 | True | 1 | ROZPOCET
| VV |  | ztratné 8% | [14 empty] | VV | 2 | 1 | True | 0 | ROZPOCET
180 | K | 762526210 | Montáž podlahové lišty hrubé | m | 18 | 60 | 1080 | CS ÚRS 2022 01 |  | základní |  | 0 | 0 | 0 | 0 | 0 | 16 | K | 2 |  |  |  | ROZPOCET | 1080 | 0 | 0 | 0 | 0 | 1 | 1080 | 16 | 1459263413
| VV |  | pod půdní lávku | [14 empty] | VV | 2 | 1 | True | 0 | ROZPOCET
| VV |  | 7*2+2*2 |  | 18 | [12 empty] | VV | 2 | 2 | True | 1 | ROZPOCET
181 | M | 60514114 | řezivo jehličnaté lať impregnovaná dl 4 m | m3 | 0.09 | 16200 | 1458 | CS ÚRS 2022 01 |  | základní |  | 0 | 0.55 | 0.0495 | 0 | 0 | 32 | M | 2 |  |  |  | ROZPOCET | 1458 | 0 | 0 | 0 | 0 | 1 | 1458 | 16 | 1777106055
| VV |  | pod půdní lávku | [14 empty] | VV | 2 | 1 | True | 0 | ROZPOCET
| VV |  | 0,06*0,08*18*1,08 |  | 0.09 | [12 empty] | VV | 2 | 2 | True | 1 | ROZPOCET
182 | K | 762595001 | Spojovací prostředky pro položení dřevěných podlah a zakrytí kanálů | m2 | 5.55 | 39 | 216.45 | CS ÚRS 2022 01 |  | základní |  | 0 | 0.0002 | 0.00111 | 0 | 0 | 16 | K | 2 |  |  |  | ROZPOCET | 216.45 | 0 | 0 | 0 | 0 | 1 | 216.45 | 16 | 1500339774
| VV |  | lávka v půdním prostoru | [14 empty] | VV | 2 | 1 | True | 0 | ROZPOCET
| VV |  | v.č.6 | [14 empty] | VV | 2 | 1 | True | 0 | ROZPOCET
| VV |  | 5,55 |  | 5.55 | [12 empty] | VV | 2 | 2 | True | 1 | ROZPOCET
183 | K | 7623300R1 | Dřevěná konstrukce odvětrání hřebene (0,01m3řeziva/m) - montáž a dodávka vč.dopravy a impregnace | m | 55 | 116 | 6380 |  |  | základní |  | 0 | 0.055 | 3.025 | 0 | 0 | 16 | K | 2 |  |  |  | ROZPOCET | 6380 | 0 | 0 | 0 | 0 | 1 | 6380 | 16 | 402424709
| VV |  | detail 1 | [14 empty] | VV | 2 | 1 | True | 0 | ROZPOCET
| VV |  | 55 |  | 55 | [12 empty] | VV | 2 | 2 | True | 1 | ROZPOCET
184 | K | 7623600R1 | Konstrukční a vyrovnávací vrstva pod klempířské prvky z prkenného bednění tl.18mm | m2 | 22 | 429 | 9438 |  |  | základní |  | 0 | 0.01396 | 0.30712 | 0 | 0 | 16 | K | 2 |  |  |  | ROZPOCET | 9438 | 0 | 0 | 0 | 0 | 1 | 9438 | 16 | 1298113891
| VV |  | detail 1 | [14 empty] | VV | 2 | 1 | True | 0 | ROZPOCET
| VV |  | větrání hřebene | [14 empty] | VV | 2 | 1 | True | 0 | ROZPOCET
| VV |  | 0,4*55 |  | 22 | [12 empty] | VV | 2 | 2 | True | 1 | ROZPOCET
185 | K | 762361311 | Konstrukční a vyrovnávací vrstva pod klempířské prvky z desek dřevoštěpkových tl 18 mm | m2 | 27 | 484 | 13068 | CS ÚRS 2022 01 |  | základní |  | 0 | 0.01136 | 0.30672 | 0 | 0 | 16 | K | 2 |  |  |  | ROZPOCET | 13068 | 0 | 0 | 0 | 0 | 1 | 13068 | 16 | -774098837
| VV |  | detail 4 - parapet římsy | [14 empty] | VV | 2 | 1 | True | 0 | ROZPOCET
| VV |  | (0,2+0,25)*60 |  | 27 | [12 empty] | VV | 2 | 2 | True | 1 | ROZPOCET
186 | K | 998762102 | Přesun hmot tonážní pro kce tesařské v objektech v přes 6 do 12 m | t | 11.14 | 2031 | 22625.34 | CS ÚRS 2022 01 |  | základní |  | 0 | 0 | 0 | 0 | 0 | 16 | K | 2 |  |  |  | ROZPOCET | 22625.34 | 0 | 0 | 0 | 0 | 1 | 22625.34 | 16 | -1185526740
| D | 763 | Konstrukce suché výstavby |  |  |  | 1456766.18 |  |  |  |  | 0 |  | 19.3848 |  | 0 | 2 | D | 1 |  |  |  | ROZPOCET | [6 empty] | 1456766.18
187 | K | 7630000R1 | Nosná konstrukce krovu z dřevěných vazníků se spoji z hřebíkových desek vč.dřev.doplňků - výroba, montáž a dodávka vč.dopravy a impregnace | m2 | 260 | 1337 | 347620 |  |  | základní |  | 0 | 0 | 0 | 0 | 0 | 16 | K | 2 |  |  |  | ROZPOCET | 347620 | 0 | 0 | 0 | 0 | 1 | 347620 | 16 | -480682385
188 | K | 763111311 | SDK příčka tl 75 mm profil CW+UW 50 desky 1xA 12,5 s izolací EI 30 Rw do 45 dB | m2 | 10 | 1010 | 10100 | CS ÚRS 2022 01 |  | základní |  | 0 | 0.02476 | 0.2476 | 0 | 0 | 16 | K | 2 |  |  |  | ROZPOCET | 10100 | 0 | 0 | 0 | 0 | 1 | 10100 | 16 | 633782844
| P |  | Poznámka k položce: | [14 empty] | P | 2
| VV |  | 3,45*(1,735+1,45) |  | 10.99 | [12 empty] | VV | 2 | 2 | True | 0 | ROZPOCET
| VV |  | -0,7*1,97+0,39 |  | -0.99 | [12 empty] | VV | 2 | 2 | True | 0 | ROZPOCET
| VV |  | Součet |  | 10 | [12 empty] | VV | 2 | 4 | True | 1 | ROZPOCET
189 | K | 763111411 | SDK příčka tl 100 mm profil CW+UW 50 desky 2xA 12,5 s izolací EI 60 Rw do 51 dB | m2 | 102 | 1409 | 143718 | CS ÚRS 2022 01 |  | základní |  | 0 | 0.04428 | 4.5166 | 0 | 0 | 16 | K | 2 |  |  |  | ROZPOCET | 143718 | 0 | 0 | 0 | 0 | 1 | 143718 | 16 | -1002524901
| VV |  | 3,45*(2,76+3,0+1,9+2,8+1,5+2,8+1,3+3,2+5,6*2+1,5+0,9) |  | 113.37 | [12 empty] | VV | 2 | 2 | True | 0 | ROZPOCET
| VV |  | -(0,7*1,97*5+0,8*1,97*3)+0,25 |  | -11.37 | [12 empty] | VV | 2 | 2 | True | 0 | ROZPOCET
| VV |  | Součet |  | 102 | [12 empty] | VV | 2 | 4 | True | 1 | ROZPOCET
190 | K | 763111417 | SDK příčka tl 150 mm profil CW+UW 100 desky 2xA 12,5 s izolací EI 60 Rw do 56 dB | m2 | 34 | 1675 | 56950 | CS ÚRS 2022 01 |  | základní |  | 0 | 0.0457 | 1.5538 | 0 | 0 | 16 | K | 2 |  |  |  | ROZPOCET | 56950 | 0 | 0 | 0 | 0 | 1 | 56950 | 16 | 1145947668
| VV |  | 3,45*(10,17+4,21+0,785) |  | 52.32 | [12 empty] | VV | 2 | 2 | True | 0 | ROZPOCET
| VV |  | -5,0*3,0-0,9*1,97*2+0,23 |  | -18.32 | [12 empty] | VV | 2 | 2 | True | 0 | ROZPOCET
| VV |  | Součet |  | 34 | [12 empty] | VV | 2 | 4 | True | 1 | ROZPOCET
191 | K | 763111717 | SDK příčka základní penetrační nátěr (oboustranně) | m2 | 146 | 70.6 | 10307.6 | CS ÚRS 2022 01 |  | základní |  | 0 | 0.0002 | 0.0292 | 0 | 0 | 16 | K | 2 |  |  |  | ROZPOCET | 10307.6 | 0 | 0 | 0 | 0 | 1 | 10307.6 | 16 | -1745130877
| VV |  | 10+102+34 |  | 146 | [12 empty] | VV | 2 | 2 | True | 1 | ROZPOCET
192 | K | 763121590 | SDK stěna předsazená pro osazení závěsného WC tl 150 - 250 mm profil CW+UW 50 desky 2xH2 12,5 bez TI | m2 | 5.4 | 1208 | 6523.2 | CS ÚRS 2022 01 |  | základní |  | 0 | 0.02963 | 0.16 | 0 | 0 | 16 | K | 2 |  |  |  | ROZPOCET | 6523.2 | 0 | 0 | 0 | 0 | 1 | 6523.2 | 16 | 1569274919
| VV |  | 1,20*0,90*5 |  | 5.4 | [12 empty] | VV | 2 | 2 | True | 1 | ROZPOCET
193 | K | 763121714 | SDK stěna předsazená základní penetrační nátěr | m2 | 5.4 | 35.3 | 190.62 | CS ÚRS 2022 01 |  | základní |  | 0 | 0.0001 | 0.00054 | 0 | 0 | 16 | K | 2 |  |  |  | ROZPOCET | 190.62 | 0 | 0 | 0 | 0 | 1 | 190.62 | 16 | -788313947
194 | K | 763164521 | SDK obklad kcí tvaru L š do 0,4 m desky 1xH2 12,5 | m | 3.5 | 736 | 2576 | CS ÚRS 2022 01 |  | základní |  | 0 | 0.00515 | 0.018025 | 0 | 0 | 16 | K | 2 |  |  |  | ROZPOCET | 2576 | 0 | 0 | 0 | 0 | 1 | 2576 | 16 | -515349754
| VV |  | 2.NP ve 2.06 obklad potrubí | [14 empty] | VV | 2 | 1 | True | 0 | ROZPOCET
| VV |  | 3,5 |  | 3.5 | [12 empty] | VV | 2 | 2 | True | 1 | ROZPOCET
195 | K | 763164715 | SDK obklad kcí uzavřeného tvaru š do 0,8 m desky 1xDF 12,5 | m | 6.64 | 1173 | 7788.72 | CS ÚRS 2022 01 |  | základní |  | 0 | 0.01055 | 0.070052 | 0 | 0 | 16 | K | 2 |  |  |  | ROZPOCET | 7788.72 | 0 | 0 | 0 | 0 | 1 | 7788.72 | 16 | -1061800918
| VV |  | 3.NP | [14 empty] | VV | 2 | 1 | True | 0 | ROZPOCET
| VV |  | obklad U120 - podepření krovu | [14 empty] | VV | 2 | 1 | True | 0 | ROZPOCET
| VV |  | 3,32*2 |  | 6.64 | [12 empty] | VV | 2 | 2 | True | 1 | ROZPOCET
196 | K | 763131541 | SDK podhled desky 2xDF 12,5 bez izolace jednovrstvá spodní kce profil CD+UD EI 45 | m2 | 186.62 | 1254 | 234021.48 | CS ÚRS 2022 01 |  | základní |  | 0 | 0.02505 | 4.6748 | 0 | 0 | 16 | K | 2 |  |  |  | ROZPOCET | 234021.48 | 0 | 0 | 0 | 0 | 1 | 234021.48 | 16 | -1718408414
| VV |  | učebny | [14 empty] | VV | 2 | 1 | True | 0 | ROZPOCET
| VV |  | 68,38+59,36 |  | 127.74 | [12 empty] | VV | 2 | 2 | True | 0 | ROZPOCET
| VV |  | mimo učebny | [14 empty] | VV | 2 | 1 | True | 0 | ROZPOCET
| VV |  | 17,6+1,73+21,02+1,26+1,53+6,03 |  | 49.17 | [12 empty] | VV | 2 | 2 | True | 0 | ROZPOCET
| VV |  | 1,06+2,55+1,22+1,65+1,63+1,6 |  | 9.71 | [12 empty] | VV | 2 | 2 | True | 0 | ROZPOCET
| VV |  | Součet |  | 186.62 | [12 empty] | VV | 2 | 4 | True | 1 | ROZPOCET
197 | K | 763431011 | Montáž minerálního podhledu s vyjímatelnými panely vel. do 0,36 m2 na zavěšený polozapuštěný rošt | m2 | 186.62 | 593 | 110665.66 | CS ÚRS 2022 01 |  | základní |  | 0 | 0.00117 | 0.21835 | 0 | 0 | 16 | K | 2 |  |  |  | ROZPOCET | 110665.66 | 0 | 0 | 0 | 0 | 1 | 110665.66 | 16 | 714356490
| VV |  | učebny | [14 empty] | VV | 2 | 1 | True | 0 | ROZPOCET
| VV |  | 68,38+59,36 |  | 127.74 | [12 empty] | VV | 2 | 2 | True | 0 | ROZPOCET
| VV |  | Mezisoučet |  | 127.74 | [12 empty] | VV | 2 | 3 | True | 0 | ROZPOCET
| VV |  | mimo učebny | [14 empty] | VV | 2 | 1 | True | 0 | ROZPOCET
| VV |  | 17,6+1,73+21,02+1,26+1,53+6,03 |  | 49.17 | [12 empty] | VV | 2 | 2 | True | 0 | ROZPOCET
| VV |  | 1,06+2,55+1,22+1,65+1,63+1,6 |  | 9.71 | [12 empty] | VV | 2 | 2 | True | 0 | ROZPOCET
| VV |  | Mezisoučet |  | 58.88 | [12 empty] | VV | 2 | 3 | True | 0 | ROZPOCET
| VV |  | Součet |  | 186.62 | [12 empty] | VV | 2 | 4 | True | 1 | ROZPOCET
198 | M | 59036024 | panel akustický 600x600mm z části zapuštěný rošt bílá tl 20mm | m2 | 134.13 | 1144 | 153444.72 | CS ÚRS 2022 01 |  | základní |  | 0 | 0.0022 | 0.29509 | 0 | 0 | 32 | M | 2 |  |  |  | ROZPOCET | 153444.72 | 0 | 0 | 0 | 0 | 1 | 153444.72 | 16 | 47804480
| VV |  | učebny | [14 empty] | VV | 2 | 1 | True | 0 | ROZPOCET
| VV |  | (68,38+59,36)*1,05 |  | 134.13 | [12 empty] | VV | 2 | 2 | True | 1 | ROZPOCET
| VV |  | ztratné 5% | [14 empty] | VV | 2 | 1 | True | 0 | ROZPOCET
199 | M | 59036510 | deska podhledová minerální rovná jemná hladká perforovaná bílá 15x600x600mm | m2 | 61.82 | 234 | 14465.88 | CS ÚRS 2022 01 |  | základní |  | 0 | 0.0035 | 0.21637 | 0 | 0 | 32 | M | 2 |  |  |  | ROZPOCET | 14465.88 | 0 | 0 | 0 | 0 | 1 | 14465.88 | 16 | -1121756791
| VV |  | mimo učebny | [14 empty] | VV | 2 | 1 | True | 0 | ROZPOCET
| VV |  | 58,88*1,05 |  | 61.82 | [12 empty] | VV | 2 | 2 | True | 1 | ROZPOCET
200 | K | 763131714 | SDK podhled základní penetrační nátěr | m2 | 188.02 | 39.6 | 7445.59 | CS ÚRS 2022 01 |  | základní |  | 0 | 0.0001 | 0.018802 | 0 | 0 | 16 | K | 2 |  |  |  | ROZPOCET | 7445.59 | 0 | 0 | 0 | 0 | 1 | 7445.59 | 16 | -672371742
| VV |  | podhledy | [14 empty] | VV | 2 | 1 | True | 0 | ROZPOCET
| VV |  | 186,62 |  | 186.62 | [12 empty] | VV | 2 | 2 | True | 0 | ROZPOCET
| VV |  | SDK obklad | [14 empty] | VV | 2 | 1 | True | 0 | ROZPOCET
| VV |  | 0,4*3,5 |  | 1.4 | [12 empty] | VV | 2 | 2 | True | 0 | ROZPOCET
| VV |  | Součet |  | 188.02 | [12 empty] | VV | 2 | 4 | True | 1 | ROZPOCET
201 | K | 763251211 | Sádrovláknitá podlaha tl 25 mm z desek tl 2x12,5 mm bez podsypu | m2 | 186.62 | 1338 | 249697.56 | CS ÚRS 2022 01 |  | základní |  | 0 | 0.03271 | 6.1043 | 0 | 0 | 16 | K | 2 |  |  |  | ROZPOCET | 249697.56 | 0 | 0 | 0 | 0 | 1 | 249697.56 | 16 | -999801790
| VV |  | skladba podlahy P1 | [14 empty] | VV | 2 | 1 | True | 0 | ROZPOCET
| VV |  | 172,39 |  | 172.39 | [12 empty] | VV | 2 | 2 | True | 0 | ROZPOCET
| VV |  | skladba podlahy P2 | [14 empty] | VV | 2 | 1 | True | 0 | ROZPOCET
| VV |  | 14,23 |  | 14.23 | [12 empty] | VV | 2 | 2 | True | 0 | ROZPOCET
| VV |  | Součet |  | 186.62 | [12 empty] | VV | 2 | 4 | True | 1 | ROZPOCET
202 | K | 7633600R1 | Montáž obkladu ocelových stupnic a podstupnic cementovláknitými deskami tl.12,5mm mechanicky kotveného a zapěněného | m2 | 9.27 | 1045 | 9687.15 |  |  | základní |  | 0 | 0 | 0 | 0 | 0 | 16 | K | 2 |  |  |  | ROZPOCET | 9687.15 | 0 | 0 | 0 | 0 | 1 | 9687.15 | 16 | 714068616
| VV |  | v.č.14 | [14 empty] | VV | 2 | 1 | True | 0 | ROZPOCET
| VV |  | 9,27 |  | 9.27 | [12 empty] | VV | 2 | 2 | True | 1 | ROZPOCET
203 | K | 7633600R2 | Montáž obkladu ostění a nadpraží cementovláknitými deskami tl.12,5mm | m2 | 3.22 | 575 | 1851.5 |  |  | základní |  | 0 | 0 | 0 | 0 | 0 | 16 | K | 2 |  |  |  | ROZPOCET | 1851.5 | 0 | 0 | 0 | 0 | 1 | 1851.5 | 16 | 306843332
| VV |  | průchod mezi výtahem a 3.NP | [14 empty] | VV | 2 | 1 | True | 0 | ROZPOCET
| VV |  | 0,60*(0,90+2,23*2) |  | 3.22 | [12 empty] | VV | 2 | 2 | True | 1 | ROZPOCET
204 | K | 7633645R1 | Vytvoření okapní římsy z cementovláknitých desek tl.12,5mm | m2 | 38.28 | 575 | 22011 |  |  | základní |  | 0 | 0.0124 | 0.47467 | 0 | 0 | 16 | K | 2 |  |  |  | ROZPOCET | 22011 | 0 | 0 | 0 | 0 | 1 | 22011 | 16 | 498409464
| VV |  | detail 2 - okapní římsa | [14 empty] | VV | 2 | 1 | True | 0 | ROZPOCET
| VV |  | (0,26+0,32)*66 |  | 38.28 | [12 empty] | VV | 2 | 2 | True | 1 | ROZPOCET
205 | M | 59030980 | deska cementovláknitá tl 12,5mm | m2 | 56 | 619 | 34664 | CS ÚRS 2022 01 |  | základní |  | 0 | 0.0129 | 0.7224 | 0 | 0 | 32 | M | 2 |  |  |  | ROZPOCET | 34664 | 0 | 0 | 0 | 0 | 1 | 34664 | 16 | 369672047
| VV |  | v.c.11 - okapní římsa | [14 empty] | VV | 2 | 1 | True | 0 | ROZPOCET
| VV |  | 38,28*1,10-0,11 |  | 42 | [12 empty] | VV | 2 | 2 | True | 0 | ROZPOCET
| VV |  | průchod mezi výtahem a 3.NP | [14 empty] | VV | 2 | 1 | True | 0 | ROZPOCET
| VV |  | 0,60*(0,90+2,23*2)*1,10+0,46 |  | 4 | [12 empty] | VV | 2 | 2 | True | 0 | ROZPOCET
| VV |  | v.č.14 - schodiště | [14 empty] | VV | 2 | 1 | True | 0 | ROZPOCET
| VV |  | 10 |  | 10 | [12 empty] | VV | 2 | 2 | True | 0 | ROZPOCET
| VV |  | Součet |  | 56 | [12 empty] | VV | 2 | 4 | True | 1 | ROZPOCET
206 | K | 763411111 | Sanitární příčky do mokrého prostředí, desky s HPL - laminátem tl 19,6 mm | m2 | 2.25 | 4290 | 9652.5 | CS ÚRS 2022 01 |  | základní |  | 0 | 0.0171 | 0.038475 | 0 | 0 | 16 | K | 2 |  |  |  | ROZPOCET | 9652.5 | 0 | 0 | 0 | 0 | 1 | 9652.5 | 16 | -347185122
| VV |  | mezi 3.13 a 3.14 | [14 empty] | VV | 2 | 1 | True | 0 | ROZPOCET
| VV |  | 2,09*1,735-0,7*1,97 |  | 2.25 | [12 empty] | VV | 2 | 2 | True | 1 | ROZPOCET
207 | K | 763411121 | Dveře sanitárních příček, desky s HPL - laminátem tl 19,6 mm, š do 800 mm, v do 2000 mm | kus | 1 | 4005 | 4005 | CS ÚRS 2022 01 |  | základní |  | 0 | 0.02574 | 0.02574 | 0 | 0 | 16 | K | 2 |  |  |  | ROZPOCET | 4005 | 0 | 0 | 0 | 0 | 1 | 4005 | 16 | -882002378
208 | K | 998763101 | Přesun hmot tonážní pro dřevostavby v objektech v přes 6 do 12 m | t | 19.38 | 1000 | 19380 | CS ÚRS 2022 01 |  | základní |  | 0 | 0 | 0 | 0 | 0 | 16 | K | 2 |  |  |  | ROZPOCET | 19380 | 0 | 0 | 0 | 0 | 1 | 19380 | 16 | -1150657361
| D | 764 | Konstrukce klempířské |  |  |  | 1240489.1 |  |  |  |  | 0 |  | 1.3203 |  | 0 | 2 | D | 1 |  |  |  | ROZPOCET | [6 empty] | 1240489.1
209 | K | 764121401 | Krytina střechy rovné drážkováním ze svitků z Al plechu rš 500 mm sklonu do 30° | m2 | 260 | 2486 | 646360 | CS ÚRS 2022 01 |  | základní |  | 0 | 0.00266 | 0.6916 | 0 | 0 | 16 | K | 2 |  |  |  | ROZPOCET | 646360 | 0 | 0 | 0 | 0 | 1 | 646360 | 16 | 1619663702
| P |  | Poznámka k položce: barevný Al plech tl.0,7mm vč.příponek montáž a dodávka klempířské prvky vč.příponek, včetně všech doplňků, včetně tmelení | [14 empty] | P | 2
| VV |  | konstrukce střechy - skladba S1 + S2 | [14 empty] | VV | 2 | 1 | True | 0 | ROZPOCET
| VV |  | (18*11,8+13,5*3,0)/0,978+1,41 |  | 260 | [12 empty] | VV | 2 | 2 | True | 1 | ROZPOCET
210 | K | 7642214R1 | Oplechování větraného hřebene z Al plechu RŠ700 | m | 55 | 1408 | 77440 |  |  | základní |  | 0 | 0.00187 | 0.10285 | 0 | 0 | 16 | K | 2 |  |  |  | ROZPOCET | 77440 | 0 | 0 | 0 | 0 | 1 | 77440 | 16 | 1149797103
| VV |  | prvek K1 | [14 empty] | VV | 2 | 1 | True | 0 | ROZPOCET
| VV |  | 3,0+1,0+1,0+8*4+9*2 |  | 55 | [12 empty] | VV | 2 | 2 | True | 1 | ROZPOCET
211 | K | 764021421 | Dilatační připojovací lišta z Al plechu včetně tmelení rš 100 mm | m | 110 | 203 | 22330 | CS ÚRS 2022 01 |  | základní |  | 0 | 0.00029 | 0.0319 | 0 | 0 | 16 | K | 2 |  |  |  | ROZPOCET | 22330 | 0 | 0 | 0 | 0 | 1 | 22330 | 16 | -1546829582
| VV |  | srovnatelně pro ukončovací profil RŠ100 | [14 empty] | VV | 2 | 1 | True | 0 | ROZPOCET
| VV |  | prvek K2 | [14 empty] | VV | 2 | 1 | True | 0 | ROZPOCET
| VV |  | 55*2 |  | 110 | [12 empty] | VV | 2 | 2 | True | 1 | ROZPOCET
212 | K | 764228406 | Oplechování římsy rovné mechanicky kotvené z Al plechu rš 500 mm | m | 60 | 657 | 39420 | CS ÚRS 2022 01 |  | základní |  | 0 | 0.00116 | 0.0696 | 0 | 0 | 16 | K | 2 |  |  |  | ROZPOCET | 39420 | 0 | 0 | 0 | 0 | 1 | 39420 | 16 | -694852467
| VV |  | prvkek K7 | [14 empty] | VV | 2 | 1 | True | 0 | ROZPOCET
| VV |  | 17,5*2+14,5*2-2,0*2 |  | 60 | [12 empty] | VV | 2 | 2 | True | 1 | ROZPOCET
213 | K | 764222431 | Oplechování rovné okapové hrany z Al plechu rš 150 mm | m | 66 | 231 | 15246 | CS ÚRS 2022 01 |  | základní |  | 0 | 0.00038 | 0.02508 | 0 | 0 | 16 | K | 2 |  |  |  | ROZPOCET | 15246 | 0 | 0 | 0 | 0 | 1 | 15246 | 16 | -788833276
| VV |  | prvek K6 | [14 empty] | VV | 2 | 1 | True | 0 | ROZPOCET
| VV |  | 18*2+11,8*2+3*2+0,4 |  | 66 | [12 empty] | VV | 2 | 2 | True | 1 | ROZPOCET
214 | K | 764222434 | Oplechování rovné okapové hrany z Al plechu rš 330 mm | m | 66 | 539 | 35574 | CS ÚRS 2022 01 |  | základní |  | 0 | 0.00073 | 0.04818 | 0 | 0 | 16 | K | 2 |  |  |  | ROZPOCET | 35574 | 0 | 0 | 0 | 0 | 1 | 35574 | 16 | -657633480
| VV |  | prvek K3 | [14 empty] | VV | 2 | 1 | True | 0 | ROZPOCET
| VV |  | 18*2+11,8*2+3*2+0,4 |  | 66 | [12 empty] | VV | 2 | 2 | True | 1 | ROZPOCET
215 | K | 764223452 | Střešní výlez pro krytinu skládanou nebo plechovou z Al plechu | kus | 1 | 7579 | 7579 | CS ÚRS 2022 01 |  | základní |  | 0 | 0.00871 | 0.00871 | 0 | 0 | 16 | K | 2 |  |  |  | ROZPOCET | 7579 | 0 | 0 | 0 | 0 | 1 | 7579 | 16 | -760589691
216 | K | 764223456 | Sněhový zachytávač krytiny z Al plechu průběžný dvoutrubkový | m | 62 | 2508 | 155496 | CS ÚRS 2022 01 |  | základní |  | 0 | 0.00283 | 0.17546 | 0 | 0 | 16 | K | 2 |  |  |  | ROZPOCET | 155496 | 0 | 0 | 0 | 0 | 1 | 155496 | 16 | 385677460
| VV |  | 11*2+17,5*2+2,5*2 |  | 62 | [12 empty] | VV | 2 | 2 | True | 1 | ROZPOCET
217 | K | 764226444 | Oplechování parapetů rovných celoplošně lepené z Al plechu rš 330 mm | m | 27.05 | 462 | 12497.1 | CS ÚRS 2022 01 |  | základní |  | 0 | 0.00146 | 0.039493 | 0 | 0 | 16 | K | 2 |  |  |  | ROZPOCET | 12497.1 | 0 | 0 | 0 | 0 | 1 | 12497.1 | 16 | 1000879110
| P |  | Poznámka k položce: vč.všech doplňků | [14 empty] | P | 2
| VV |  | prvek K8 | [14 empty] | VV | 2 | 1 | True | 0 | ROZPOCET
| VV |  | (1,9+1,55)*3 |  | 10.35 | [12 empty] | VV | 2 | 2 | True | 0 | ROZPOCET
| VV |  | 1,55*5+1,55+1,4*3+1,05*2+0,55*2 |  | 16.7 | [12 empty] | VV | 2 | 2 | True | 0 | ROZPOCET
| VV |  | Součet |  | 27.05 | [12 empty] | VV | 2 | 4 | True | 1 | ROZPOCET
218 | K | 764306123 | Montáž lemování ventilačních nástavců na skládané krytině D přes 100 do 150 mm | kus | 1 | 979 | 979 | CS ÚRS 2022 01 |  | základní |  | 0 | 0 | 0 | 0 | 0 | 16 | K | 2 |  |  |  | ROZPOCET | 979 | 0 | 0 | 0 | 0 | 1 | 979 | 16 | -1955507417
| VV |  | prvek K9 | [14 empty] | VV | 2 | 1 | True | 0 | ROZPOCET
| VV |  | 1 |  | 1 | [12 empty] | VV | 2 | 2 | True | 1 | ROZPOCET
219 | M | 55351070 | prostup nalepovací 80-125mm pro falcované Al střechy | kus | 1 | 2585 | 2585 | CS ÚRS 2022 01 |  | základní |  | 0 | 0.00063 | 0.00063 | 0 | 0 | 32 | M | 2 |  |  |  | ROZPOCET | 2585 | 0 | 0 | 0 | 0 | 1 | 2585 | 16 | -651109396
220 | M | 55351089 | nástavec odvětrání Al s barevným povrchem D 120mm | kus | 1 | 1925 | 1925 | CS ÚRS 2022 01 |  | základní |  | 0 | 0.001 | 0.001 | 0 | 0 | 32 | M | 2 |  |  |  | ROZPOCET | 1925 | 0 | 0 | 0 | 0 | 1 | 1925 | 16 | 449479968
221 | K | 764521404 | Žlab podokapní půlkruhový z Al plechu rš 330 mm | m | 66 | 1826 | 120516 | CS ÚRS 2022 01 |  | základní |  | 0 | 0.00091 | 0.06006 | 0 | 0 | 16 | K | 2 |  |  |  | ROZPOCET | 120516 | 0 | 0 | 0 | 0 | 1 | 120516 | 16 | 1539023708
| P |  | Poznámka k položce: včetně doplňků - háky,čela... | [14 empty] | P | 2
| VV |  | prvek K4 | [14 empty] | VV | 2 | 1 | True | 0 | ROZPOCET
| VV |  | 18*2+11,8*2+3*2+0,4 |  | 66 | [12 empty] | VV | 2 | 2 | True | 1 | ROZPOCET
222 | K | 764521444 | Kotlík oválný (trychtýřový) pro podokapní žlaby z Al plechu 330/100 mm | kus | 5 | 616 | 3080 | CS ÚRS 2022 01 |  | základní |  | 0 | 0.00019 | 0.00095 | 0 | 0 | 16 | K | 2 |  |  |  | ROZPOCET | 3080 | 0 | 0 | 0 | 0 | 1 | 3080 | 16 | 2119784102
223 | K | 764528422 | Svody kruhové včetně objímek, kolen, odskoků z Al plechu průměru 100 mm | m | 60 | 1573 | 94380 | CS ÚRS 2022 01 |  | základní |  | 0 | 0.00108 | 0.0648 | 0 | 0 | 16 | K | 2 |  |  |  | ROZPOCET | 94380 | 0 | 0 | 0 | 0 | 1 | 94380 | 16 | -195653235
| VV |  | prvek K5 | [14 empty] | VV | 2 | 1 | True | 0 | ROZPOCET
| VV |  | 12*5 |  | 60 | [12 empty] | VV | 2 | 2 | True | 1 | ROZPOCET
224 | K | 998764102 | Přesun hmot tonážní pro konstrukce klempířské v objektech v přes 6 do 12 m | t | 1.32 | 3850 | 5082 | CS ÚRS 2022 01 |  | základní |  | 0 | 0 | 0 | 0 | 0 | 16 | K | 2 |  |  |  | ROZPOCET | 5082 | 0 | 0 | 0 | 0 | 1 | 5082 | 16 | -639996067
| D | 765 | Krytina skládaná |  |  |  | 145689 |  |  |  |  | 0 |  | 0.15446 |  | 0 | 2 | D | 1 |  |  |  | ROZPOCET | [6 empty] | 145689
225 | K | 7651910R1 | Montáž pojistné hydroizolační nebo parotěsné fólie kladené ve sklonu do 20° | m2 | 235.5 | 50 | 11775 |  |  | základní |  | 0 | 1e-05 | 0.002355 | 0 | 0 | 16 | K | 2 |  |  |  | ROZPOCET | 11775 | 0 | 0 | 0 | 0 | 1 | 11775 | 16 | 446590042
| VV |  | skladba střechy S1 + S2 | [14 empty] | VV | 2 | 1 | True | 0 | ROZPOCET
| VV |  | parozábrana | [14 empty] | VV | 2 | 1 | True | 0 | ROZPOCET
| VV |  | výměra dle pol.713111111 + 713151111 | [14 empty] | VV | 2 | 1 | True | 0 | ROZPOCET
| VV |  | 231+4,5 |  | 235.5 | [12 empty] | VV | 2 | 2 | True | 1 | ROZPOCET
226 | M | 28329338 | fólie PE nevyztužená pro parotěsnou vrstvu podlah, stěn, stropů a střech do 200g/m2 | m2 | 271 | 121 | 32791 | CS ÚRS 2022 01 |  | základní |  | 0 | 0.00019 | 0.05149 | 0 | 0 | 32 | M | 2 |  |  |  | ROZPOCET | 32791 | 0 | 0 | 0 | 0 | 1 | 32791 | 16 | 261825333
| VV |  | 235,50*1,15+0,17 |  | 271 | [12 empty] | VV | 2 | 2 | True | 1 | ROZPOCET
227 | K | 765191021 | Montáž pojistné hydroizolační nebo parotěsné fólie kladené ve sklonu přes 20° s lepenými spoji na krokve | m2 | 260 | 50 | 13000 | CS ÚRS 2022 01 |  | základní |  | 0 | 0 | 0 | 0 | 0 | 16 | K | 2 |  |  |  | ROZPOCET | 13000 | 0 | 0 | 0 | 0 | 1 | 13000 | 16 | -947660198
| VV |  | konstrukce střechy s1 + S2 | [14 empty] | VV | 2 | 1 | True | 0 | ROZPOCET
| VV |  | výměra dle 764121401 | [14 empty] | VV | 2 | 1 | True | 0 | ROZPOCET
| VV |  | 260 |  | 260 | [12 empty] | VV | 2 | 2 | True | 1 | ROZPOCET
228 | M | 28329324 | fólie difuzně propustná pro doplňkovou hydroizolační vrstvu, třívrstvá mikroporézní PP 130-135g/m2 | m2 | 299 | 62 | 18538 | CS ÚRS 2022 01 |  | základní |  | 0 | 0.00015 | 0.04485 | 0 | 0 | 32 | M | 2 |  |  |  | ROZPOCET | 18538 | 0 | 0 | 0 | 0 | 1 | 18538 | 16 | 975293874
| VV |  | 260*1,15 |  | 299 | [12 empty] | VV | 2 | 2 | True | 1 | ROZPOCET
229 | K | 765111201 | Montáž krytiny - okapní větrací pás | m | 176 | 17 | 2992 | CS ÚRS 2022 01 |  | základní |  | 0 | 1e-05 | 0.00176 | 0 | 0 | 16 | K | 2 |  |  |  | ROZPOCET | 2992 | 0 | 0 | 0 | 0 | 1 | 2992 | 16 | -820364973
| VV |  | okapní | [14 empty] | VV | 2 | 1 | True | 0 | ROZPOCET
| VV |  | 66 |  | 66 | [12 empty] | VV | 2 | 2 | True | 0 | ROZPOCET
| VV |  | u větracího hřebene | [14 empty] | VV | 2 | 1 | True | 0 | ROZPOCET
| VV |  | 55*2 |  | 110 | [12 empty] | VV | 2 | 2 | True | 0 | ROZPOCET
| VV |  | Součet |  | 176 | [12 empty] | VV | 2 | 4 | True | 1 | ROZPOCET
230 | M | 596600271 | pás ochranný větrací okapní Al š 125mm | m | 176 | 275 | 48400 |  |  | základní |  | 0 | 0.0001 | 0.0176 | 0 | 0 | 32 | M | 2 |  |  |  | ROZPOCET | 48400 | 0 | 0 | 0 | 0 | 1 | 48400 | 16 | -837247999
231 | K | 7651900R1 | Vodotěsná fólie - montáž a dodávka | m2 | 27 | 119 | 3213 |  |  | základní |  | 0 | 0 | 0 | 0 | 0 | 16 | K | 2 |  |  |  | ROZPOCET | 3213 | 0 | 0 | 0 | 0 | 1 | 3213 | 16 | -557162737
| VV |  | detail 4 - parapet římsy | [14 empty] | VV | 2 | 1 | True | 0 | ROZPOCET
| VV |  | (0,2+0,25)*60 |  | 27 | [12 empty] | VV | 2 | 2 | True | 1 | ROZPOCET
232 | K | 765192001 | Nouzové (provizorní) zakrytí střechy plachtou | m2 | 260 | 50 | 13000 | CS ÚRS 2022 01 |  | základní |  | 0 | 0.00014 | 0.0364 | 0 | 0 | 16 | K | 2 |  |  |  | ROZPOCET | 13000 | 0 | 0 | 0 | 0 | 1 | 13000 | 16 | -1940057186
| VV |  | střecha | [14 empty] | VV | 2 | 1 | True | 0 | ROZPOCET
| VV |  | 260 |  | 260 | [12 empty] | VV | 2 | 2 | True | 1 | ROZPOCET
233 | K | 998765102 | Přesun hmot tonážní pro krytiny skládané v objektech v přes 6 do 12 m | t | 0.15 | 13200 | 1980 | CS ÚRS 2022 01 |  | základní |  | 0 | 0 | 0 | 0 | 0 | 16 | K | 2 |  |  |  | ROZPOCET | 1980 | 0 | 0 | 0 | 0 | 1 | 1980 | 16 | 575633459
| D | 766 | Konstrukce truhlářské |  |  |  | 248968.9 |  |  |  |  | 0 |  | 0.1578 |  | 0 | 2 | D | 1 |  |  |  | ROZPOCET | [6 empty] | 248968.9
234 | K | 766694111 | Montáž parapetních desek dřevěných nebo plastových š do 30 cm dl do 1,0 m | kus | 4 | 161 | 644 | CS ÚRS 2022 01 |  | základní |  | 0 | 0 | 0 | 0 | 0 | 16 | K | 2 |  |  |  | ROZPOCET | 644 | 0 | 0 | 0 | 0 | 1 | 644 | 16 | 836593622
| VV |  | pro okna | [14 empty] | VV | 2 | 1 | True | 0 | ROZPOCET
| VV |  | 4 |  | 4 | [12 empty] | VV | 2 | 2 | True | 1 | ROZPOCET
235 | K | 766694112 | Montáž parapetních desek dřevěných nebo plastových š do 30 cm dl přes 1,0 do 1,6 m | kus | 12 | 216 | 2592 | CS ÚRS 2022 01 |  | základní |  | 0 | 0 | 0 | 0 | 0 | 16 | K | 2 |  |  |  | ROZPOCET | 2592 | 0 | 0 | 0 | 0 | 1 | 2592 | 16 | 2080868308
| VV |  | pro okna | [14 empty] | VV | 2 | 1 | True | 0 | ROZPOCET
| VV |  | 12 |  | 12 | [12 empty] | VV | 2 | 2 | True | 1 | ROZPOCET
236 | K | 766694113 | Montáž parapetních desek dřevěných nebo plastových š do 30 cm dl přes 1,6 do 2,6 m | kus | 3 | 396 | 1188 | CS ÚRS 2022 01 |  | základní |  | 0 | 0 | 0 | 0 | 0 | 16 | K | 2 |  |  |  | ROZPOCET | 1188 | 0 | 0 | 0 | 0 | 1 | 1188 | 16 | -328258636
| VV |  | pro okna | [14 empty] | VV | 2 | 1 | True | 0 | ROZPOCET
| VV |  | 3 |  | 3 | [12 empty] | VV | 2 | 2 | True | 1 | ROZPOCET
237 | M | 60794100 | parapet dřevotřískový vnitřní povrch laminátový š 160mm | m | 26.1 | 400 | 10440 | CS ÚRS 2022 01 |  | základní |  | 0 | 0.003 | 0.0783 | 0 | 0 | 32 | M | 2 |  |  |  | ROZPOCET | 10440 | 0 | 0 | 0 | 0 | 1 | 10440 | 16 | -1568372347
| VV |  | 1,85*3+1,5*3 |  | 10.05 | [12 empty] | VV | 2 | 2 | True | 0 | ROZPOCET
| VV |  | 1,5*6 |  | 9 | [12 empty] | VV | 2 | 2 | True | 0 | ROZPOCET
| VV |  | 1,35*3 |  | 4.05 | [12 empty] | VV | 2 | 2 | True | 0 | ROZPOCET
| VV |  | 1,0*2 |  | 2 | [12 empty] | VV | 2 | 2 | True | 0 | ROZPOCET
| VV |  | 0,5*2 |  | 1 | [12 empty] | VV | 2 | 2 | True | 0 | ROZPOCET
| VV |  | Součet |  | 26.1 | [12 empty] | VV | 2 | 4 | True | 1 | ROZPOCET
238 | K | 766231113 | Montáž sklápěcích půdních schodů | kus | 1 | 1840 | 1840 | CS ÚRS 2022 01 |  | základní |  | 0 | 0.00044 | 0.00044 | 0 | 0 | 16 | K | 2 |  |  |  | ROZPOCET | 1840 | 0 | 0 | 0 | 0 | 1 | 1840 | 16 | 1521339102
239 | M | 61233168 | schody půdní skládací protipožární dřevěné se zesílenou izolací, pro výšku max. 280cm, 12 schodnic El 15, 120x60cm | kus | 1 | 1826 | 1826 | CS ÚRS 2022 01 |  | základní |  | 0 | 0.03 | 0.03 | 0 | 0 | 32 | M | 2 |  |  |  | ROZPOCET | 1826 | 0 | 0 | 0 | 0 | 1 | 1826 | 16 | 460382663
240 | K | 766660717 | Montáž dveřních křídel samozavírače na ocelovou zárubeň | kus | 5 | 259 | 1295 | CS ÚRS 2022 01 |  | základní |  | 0 | 0 | 0 | 0 | 0 | 16 | K | 2 |  |  |  | ROZPOCET | 1295 | 0 | 0 | 0 | 0 | 1 | 1295 | 16 | -1949594543
| VV |  | 1.NP - doplnění | [14 empty] | VV | 2 | 1 | True | 0 | ROZPOCET
| VV |  | 2 |  | 2 | [12 empty] | VV | 2 | 2 | True | 0 | ROZPOCET
| VV |  | 2.NP - doplnění | [14 empty] | VV | 2 | 1 | True | 0 | ROZPOCET
| VV |  | 3 |  | 3 | [12 empty] | VV | 2 | 2 | True | 0 | ROZPOCET
| VV |  | Součet |  | 5 | [12 empty] | VV | 2 | 4 | True | 1 | ROZPOCET
241 | M | 54917265 | samozavírač dveří hydraulický K214 č.14 zlatá bronz | kus | 5 | 1620 | 8100 | CS ÚRS 2022 01 |  | základní |  | 0 | 0.0047 | 0.0235 | 0 | 0 | 32 | M | 2 |  |  |  | ROZPOCET | 8100 | 0 | 0 | 0 | 0 | 1 | 8100 | 16 | 595248034
242 | K | 766660734 | Montáž dveřního bezpečnostního kování - panikového | kus | 1 | 2240 | 2240 | CS ÚRS 2022 01 |  | základní |  | 0 | 0 | 0 | 0 | 0 | 16 | K | 2 |  |  |  | ROZPOCET | 2240 | 0 | 0 | 0 | 0 | 1 | 2240 | 16 | 183920042
| VV |  | 1.NP - doplnění | [14 empty] | VV | 2 | 1 | True | 0 | ROZPOCET
| VV |  | 1 |  | 1 | [12 empty] | VV | 2 | 2 | True | 1 | ROZPOCET
243 | M | 5490000R1 | Panikové kování - dodávka vč.dopravy | kus | 1 | 2800 | 2800 |  |  | základní |  | 0 | 0 | 0 | 0 | 0 | 32 | M | 2 |  |  |  | ROZPOCET | 2800 | 0 | 0 | 0 | 0 | 1 | 2800 | 16 | -1569513357
244 | K | 766629631 | Montáž těsnění připojovací spáry ostění nebo nadpraží komprimační páskou | m | 117 | 95.7 | 11196.9 | CS ÚRS 2022 01 |  | základní |  | 0 | 2e-05 | 0.00234 | 0 | 0 | 4 | K | 2 |  |  |  | ROZPOCET | 11196.9 | 0 | 0 | 0 | 0 | 1 | 11196.9 | 4 | 1948661400
| VV |  | u oken a dveří | [14 empty] | VV | 2 | 1 | True | 0 | ROZPOCET
| VV |  | 63+27*2 |  | 117 | [12 empty] | VV | 2 | 2 | True | 1 | ROZPOCET
245 | M | 59071025 | páska okenní těsnící měkčený pěnový PUR impregnovaná s integrovanou páskou 6-22x58mm | m | 129 | 153 | 19737 | CS ÚRS 2022 01 |  | základní |  | 0 | 0.00018 | 0.02322 | 0 | 0 | 8 | M | 2 |  |  |  | ROZPOCET | 19737 | 0 | 0 | 0 | 0 | 1 | 19737 | 4 | 2002907413
| VV |  | 117*1,10+0,3 |  | 129 | [12 empty] | VV | 2 | 2 | True | 1 | ROZPOCET
246 | K | 7660000R1 | Dřevěné schodišťové madlo bukové + nerezové držáky - montáž a dodávka vč.spojovacích prostředků, vč.povrchové úpravy lazurovacím lakem | m | 10.5 | 17500 | 183750 |  |  | základní |  | 0 | 0 | 0 | 0 | 0 | 16 | K | 2 |  |  |  | ROZPOCET | 183750 | 0 | 0 | 0 | 0 | 1 | 183750 | 16 | 632001741
| VV |  | 3.NP | [14 empty] | VV | 2 | 1 | True | 0 | ROZPOCET
| VV |  | 3,90+6,6 |  | 10.5 | [12 empty] | VV | 2 | 2 | True | 1 | ROZPOCET
247 | K | 998766102 | Přesun hmot tonážní pro kce truhlářské v objektech v přes 6 do 12 m | t | 0.13 | 10153.85 | 1320 | CS ÚRS 2022 01 |  | základní |  | 0 | 0 | 0 | 0 | 0 | 16 | K | 2 |  |  |  | ROZPOCET | 1320 | 0 | 0 | 0 | 0 | 1 | 1320 | 16 | -972377345
| D | 767 | Konstrukce zámečnické |  |  |  | 300017 |  |  |  |  | 0 |  | 1.1255 |  | 0 | 2 | D | 1 |  |  |  | ROZPOCET | [6 empty] | 300017
248 | K | 7678811R1 | Montáž bodů záchytného systému do falcované krytiny | kus | 6 | 1750 | 10500 |  |  | základní |  | 0 | 0 | 0 | 0 | 0 | 16 | K | 2 |  |  |  | ROZPOCET | 10500 | 0 | 0 | 0 | 0 | 1 | 10500 | 16 | 199452102
249 | M | 70921424 | kotvicí bod pro šikmé střechy s falcovanou krytinou | kus | 6 | 7500 | 45000 | CS ÚRS 2022 01 |  | základní |  | 0 | 0.00068 | 0.00408 | 0 | 0 | 32 | M | 2 |  |  |  | ROZPOCET | 45000 | 0 | 0 | 0 | 0 | 1 | 45000 | 16 | -253861945
| P |  | Poznámka k položce: | [14 empty] | P | 2
250 | K | 767851102 | Montáž lávek komínových - pochůzné a části nosné konstrukce lávky | m | 0.8 | 1308 | 1046.4 | CS ÚRS 2022 01 |  | základní |  | 0 | 0 | 0 | 0 | 0 | 16 | K | 2 |  |  |  | ROZPOCET | 1046.4 | 0 | 0 | 0 | 0 | 1 | 1046.4 | 16 | 902360434
251 | M | 5530000R1 | Komínová lávka 250/800mm - dodávka vč.dopravy | kus | 1 | 4000 | 4000 |  |  | základní |  | 0 | 0 | 0 | 0 | 0 | 32 | M | 2 |  |  |  | ROZPOCET | 4000 | 0 | 0 | 0 | 0 | 1 | 4000 | 16 | -1867905794
252 | K | 767995117 | Montáž atypických zámečnických konstrukcí hm přes 250 do 500 kg | kg | 1068 | 23 | 24564 | CS ÚRS 2022 01 |  | základní |  | 0 | 5e-05 | 0.0534 | 0 | 0 | 16 | K | 2 |  |  |  | ROZPOCET | 24564 | 0 | 0 | 0 | 0 | 1 | 24564 | 16 | 895536129
| VV |  | montáž ocelového zábradlí - prvek Z1 | [14 empty] | VV | 2 | 1 | True | 0 | ROZPOCET
| VV |  | v.č.13 | [14 empty] | VV | 2 | 1 | True | 0 | ROZPOCET
| VV |  | 266 |  | 266 | [12 empty] | VV | 2 | 2 | True | 0 | ROZPOCET
| VV |  | montáž ocelové konstrukce krovu - prvek Z2 | [14 empty] | VV | 2 | 1 | True | 0 | ROZPOCET
| VV |  | v.č.13 | [14 empty] | VV | 2 | 1 | True | 0 | ROZPOCET
| VV |  | 359 |  | 359 | [12 empty] | VV | 2 | 2 | True | 0 | ROZPOCET
| VV |  | montáž ocel.konstr.úpravy schodiště - prvek Z3 | [14 empty] | VV | 2 | 1 | True | 0 | ROZPOCET
| VV |  | v.č.14 | [14 empty] | VV | 2 | 1 | True | 0 | ROZPOCET
| VV |  | 443 |  | 443 | [12 empty] | VV | 2 | 2 | True | 0 | ROZPOCET
| VV |  | Součet |  | 1068 | [12 empty] | VV | 2 | 4 | True | 1 | ROZPOCET
253 | M | 5530000R2 | Ocelová konstrukce zábradlí Z1 ocel S235 - výroba, dodávka vč.dopravy a povrchové úpravy (nátěr pro tř.prostředí C1, životnost 15let) | kg | 266 | 170 | 45220 |  |  | základní |  | 0 | 0.001 | 0.266 | 0 | 0 | 32 | M | 2 |  |  |  | ROZPOCET | 45220 | 0 | 0 | 0 | 0 | 1 | 45220 | 16 | -1540833223
| P |  | Poznámka k položce: příprava povrchu Sa 2 1/2 (otryskání) | [14 empty] | P | 2
| VV |  | v.č.13 - Z1 | [14 empty] | VV | 2 | 1 | True | 0 | ROZPOCET
| VV |  | 266 |  | 266 | [12 empty] | VV | 2 | 2 | True | 1 | ROZPOCET
254 | M | 5530000R3 | Ocelová konstrukce podpěry krovu Z2 ocel S235 - výroba, dodávka vč.dopravy a povrchové úpravy (nátěr pro tř.prostředí C1, životnost 15let) | kg | 359 | 160 | 57440 |  |  | základní |  | 0 | 0.001 | 0.359 | 0 | 0 | 32 | M | 2 |  |  |  | ROZPOCET | 57440 | 0 | 0 | 0 | 0 | 1 | 57440 | 16 | -441228088
| P |  | Poznámka k položce: příprava povrchu Sa 2 1/2 (otryskání) | [14 empty] | P | 2
| VV |  | v.č.13 - Z2 | [14 empty] | VV | 2 | 1 | True | 0 | ROZPOCET
| VV |  | 359 |  | 359 | [12 empty] | VV | 2 | 2 | True | 1 | ROZPOCET
255 | M | 5530000R4 | Ocelová konstrukce úpravy schodiště Z3 ocel S235 - výroba, dodávka vč.dopravy a povrchové úpravy (nátěr pro tř.prostředí C1, životnost 15let) | kg | 443 | 164 | 72652 |  |  | základní |  | 0 | 0.001 | 0.443 | 0 | 0 | 32 | M | 2 |  |  |  | ROZPOCET | 72652 | 0 | 0 | 0 | 0 | 1 | 72652 | 16 | 109811875
| P |  | Poznámka k položce: příprava povrchu Sa 2 1/2 (otryskání) | [14 empty] | P | 2
| VV |  | v.č.14 - prvek Z3 | [14 empty] | VV | 2 | 1 | True | 0 | ROZPOCET
| VV |  | 443 |  | 443 | [12 empty] | VV | 2 | 2 | True | 1 | ROZPOCET
256 | K | 7670000R1 | Zábradlí podesty 3.NP mm výšky 1,0m - nerezová ocel.konstrukce + samonosné skleněné zábradlí (bezpečnostní sklo vrstvené) se souvislým dřevěným madlem | m | 5.1 | 7418 | 37831.8 |  |  | základní |  | 0 | 0 | 0 | 0 | 0 | 16 | K | 2 |  |  |  | ROZPOCET | 37831.8 | 0 | 0 | 0 | 0 | 1 | 37831.8 | 16 | -1050650050
| P |  | Poznámka k položce: viz výkres 14 | [14 empty] | P | 2
| VV |  | 3,1+2,0 |  | 5.1 | [12 empty] | VV | 2 | 2 | True | 1 | ROZPOCET
257 | K | 998767102 | Přesun hmot tonážní pro zámečnické konstrukce v objektech v přes 6 do 12 m | t | 1.13 | 1560 | 1762.8 | CS ÚRS 2022 01 |  | základní |  | 0 | 0 | 0 | 0 | 0 | 16 | K | 2 |  |  |  | ROZPOCET | 1762.8 | 0 | 0 | 0 | 0 | 1 | 1762.8 | 16 | -18312191
| D | 771 | Podlahy z dlaždic |  |  |  | 73175.23 |  |  |  |  | 0 |  | 0.86757 |  | 0 | 2 | D | 1 |  |  |  | ROZPOCET | [6 empty] | 73175.23
258 | K | 771274123 | Montáž obkladů stupnic z dlaždic protiskluzných keramických flexibilní lepidlo š přes 250 do 300 mm | m | 13.95 | 430 | 5998.5 | CS ÚRS 2022 01 |  | základní |  | 0 | 0.00153 | 0.021343 | 0 | 0 | 16 | K | 2 |  |  |  | ROZPOCET | 5998.5 | 0 | 0 | 0 | 0 | 1 | 5998.5 | 16 | 650452385
| VV |  | 1,395*10 |  | 13.95 | [12 empty] | VV | 2 | 2 | True | 1 | ROZPOCET
259 | K | 771274126 | Montáž obkladů stupnic z dlaždic protiskluzných keramických flexibilní lepidlo š přes 400 mm | m | 11.1 | 645 | 7159.5 | CS ÚRS 2022 01 |  | základní |  | 0 | 0.00219 | 0.024309 | 0 | 0 | 16 | K | 2 |  |  |  | ROZPOCET | 7159.5 | 0 | 0 | 0 | 0 | 1 | 7159.5 | 16 | 339772326
| VV |  | 1,52+1,44+1,54+1,87+1,76+1,54+1,43 |  | 11.1 | [12 empty] | VV | 2 | 2 | True | 1 | ROZPOCET
260 | K | 771274242 | Montáž obkladů podstupnic z dlaždic reliéfních keramických flexibilní lepidlo v přes 150 do 200 mm | m | 25.05 | 226 | 5661.3 | CS ÚRS 2022 01 |  | základní |  | 0 | 0.00102 | 0.025551 | 0 | 0 | 16 | K | 2 |  |  |  | ROZPOCET | 5661.3 | 0 | 0 | 0 | 0 | 1 | 5661.3 | 16 | 104199995
| VV |  | 1,52+1,44+1,54+1,87+1,76+1,54+1,43+1,395*10 |  | 25.05 | [12 empty] | VV | 2 | 2 | True | 1 | ROZPOCET
261 | K | 771474132 | Montáž soklů z dlaždic keramických schodišťových stupňovitých flexibilní lepidlo v přes 65 do 90 mm | m | 19 | 185 | 3515 | CS ÚRS 2022 01 |  | základní |  | 0 | 0.00043 | 0.00817 | 0 | 0 | 16 | K | 2 |  |  |  | ROZPOCET | 3515 | 0 | 0 | 0 | 0 | 1 | 3515 | 16 | 276499993
| VV |  | 0,45+0,49+0,58+0,235+0,515+0,54+0,455*2 |  | 3.72 | [12 empty] | VV | 2 | 2 | True | 0 | ROZPOCET
| VV |  | 2,675+0,297+0,169*17+0,08*17+0,07 |  | 7.28 | [12 empty] | VV | 2 | 2 | True | 0 | ROZPOCET
| VV |  | (0,169+0,297+0,08)*10+0,169*7+0,77+0,08*7+0,03 |  | 8 | [12 empty] | VV | 2 | 2 | True | 0 | ROZPOCET
| VV |  | Součet |  | 19 | [12 empty] | VV | 2 | 4 | True | 1 | ROZPOCET
262 | K | 771574263 | Montáž podlah keramických pro mechanické zatížení protiskluzných lepených flexibilním lepidlem přes 9 do 12 ks/m2 | m2 | 14.23 | 677 | 9633.71 | CS ÚRS 2022 01 |  | základní |  | 0 | 0.00689 | 0.098045 | 0 | 0 | 16 | K | 2 |  |  |  | ROZPOCET | 9633.71 | 0 | 0 | 0 | 0 | 1 | 9633.71 | 16 | 555073296
| VV |  | skladba podlahy P2 | [14 empty] | VV | 2 | 1 | True | 0 | ROZPOCET
| VV |  | 1,73+1,26+1,53+1,06+2,55+1,22+1,65+1,63+1,6 |  | 14.23 | [12 empty] | VV | 2 | 2 | True | 1 | ROZPOCET
263 | K | 771577111 | Příplatek k montáži podlah keramických lepených flexibilním lepidlem za plochu do 5 m2 | m2 | 14.23 | 19.36 | 275.49 | CS ÚRS 2022 01 |  | základní |  | 0 | 0 | 0 | 0 | 0 | 16 | K | 2 |  |  |  | ROZPOCET | 275.49 | 0 | 0 | 0 | 0 | 1 | 275.49 | 16 | 1737114854
264 | K | 771121011 | Nátěr penetrační na podlahu | m2 | 14.23 | 56.2 | 799.73 | CS ÚRS 2022 01 |  | základní |  | 0 | 0.0003 | 0.004269 | 0 | 0 | 16 | K | 2 |  |  |  | ROZPOCET | 799.73 | 0 | 0 | 0 | 0 | 1 | 799.73 | 16 | 65460216
265 | K | 771474113 | Montáž soklů z dlaždic keramických rovných flexibilní lepidlo v přes 90 do 120 mm | m | 36 | 137 | 4932 | CS ÚRS 2022 01 |  | základní |  | 0 | 0.00058 | 0.02088 | 0 | 0 | 16 | K | 2 |  |  |  | ROZPOCET | 4932 | 0 | 0 | 0 | 0 | 1 | 4932 | 16 | -18566617
| VV |  | skladba podlahy P2 | [14 empty] | VV | 2 | 1 | True | 0 | ROZPOCET
| VV |  | 1,15*2+1,5*2-0,8+1,3*2+1*2+0,9*2+1,7*2-0,7*3 |  | 12.2 | [12 empty] | VV | 2 | 2 | True | 0 | ROZPOCET
| VV |  | 1,735*2*2+0,9*2*3+1,45*2*2+0,8*2+0,9*2 |  | 21.54 | [12 empty] | VV | 2 | 2 | True | 0 | ROZPOCET
| VV |  | 1,45*2+1,76*2-0,7*7+0,74 |  | 2.26 | [12 empty] | VV | 2 | 2 | True | 0 | ROZPOCET
| VV |  | Součet |  | 36 | [12 empty] | VV | 2 | 4 | True | 1 | ROZPOCET
266 | M | 5976140R1 | Dlažba keramická protiskluzná tl.10mm s protiskluzným povrchem R9, R10 - dodávka vč.dopravy | m2 | 35 | 720 | 25200 |  |  | základní |  | 0 | 0.019 | 0.665 | 0 | 0 | 32 | M | 2 |  |  |  | ROZPOCET | 25200 | 0 | 0 | 0 | 0 | 1 | 25200 | 16 | 1537671765
| VV |  | obklad stupňů | [14 empty] | VV | 2 | 1 | True | 0 | ROZPOCET
| VV |  | stupně | [14 empty] | VV | 2 | 1 | True | 0 | ROZPOCET
| VV |  | (0,45+0,49+0,58+0,235)*1,52*1,20 |  | 3.2 | [12 empty] | VV | 2 | 2 | True | 0 | ROZPOCET
| VV |  | 1,395*3,427*1,20 |  | 5.74 | [12 empty] | VV | 2 | 2 | True | 0 | ROZPOCET
| VV |  | podstupnice | [14 empty] | VV | 2 | 1 | True | 0 | ROZPOCET
| VV |  | 0,169*25,05*1,10 |  | 4.66 | [12 empty] | VV | 2 | 2 | True | 0 | ROZPOCET
| VV |  | sokl stupňů | [14 empty] | VV | 2 | 1 | True | 0 | ROZPOCET
| VV |  | 19*0,08*1,10+0,73 |  | 2.4 | [12 empty] | VV | 2 | 2 | True | 0 | ROZPOCET
| VV |  | Mezisoučet |  | 16 | [12 empty] | VV | 2 | 3 | True | 0 | ROZPOCET
| VV |  | skladba podlahy P2 | [14 empty] | VV | 2 | 1 | True | 0 | ROZPOCET
| VV |  | 14,23*1,05 |  | 14.94 | [12 empty] | VV | 2 | 2 | True | 0 | ROZPOCET
| VV |  | 36*0,1*1,05+0,28 |  | 4.06 | [12 empty] | VV | 2 | 2 | True | 0 | ROZPOCET
| VV |  | Součet |  | 35 | [12 empty] | VV | 2 | 4 | True | 1 | ROZPOCET
267 | K | 998771102 | Přesun hmot tonážní pro podlahy z dlaždic v objektech v přes 6 do 12 m | t | 0.87 | 11494.25 | 10000 | CS ÚRS 2022 01 |  | základní |  | 0 | 0 | 0 | 0 | 0 | 16 | K | 2 |  |  |  | ROZPOCET | 10000 | 0 | 0 | 0 | 0 | 1 | 10000 | 16 | -1334174607
| D | 776 | Podlahy povlakové |  |  |  | 158101.9 |  |  |  |  | 0 |  | 0.57193 |  | 0 | 2 | D | 1 |  |  |  | ROZPOCET | [6 empty] | 158101.9
268 | K | 776221111 | Lepení pásů z PVC standardním lepidlem | m2 | 172.39 | 138 | 23789.82 | CS ÚRS 2022 01 |  | základní |  | 0 | 0.0003 | 0.051717 | 0 | 0 | 16 | K | 2 |  |  |  | ROZPOCET | 23789.82 | 0 | 0 | 0 | 0 | 1 | 23789.82 | 16 | -953294211
| VV |  | skladba podlahy P1 | [14 empty] | VV | 2 | 1 | True | 0 | ROZPOCET
| VV |  | 68,38+59,36+17,60+21,02+6,03 |  | 172.39 | [12 empty] | VV | 2 | 2 | True | 1 | ROZPOCET
269 | K | 776223112 | Spoj povlakových podlahovin z PVC svařováním za studena | m | 60 | 46 | 2760 | CS ÚRS 2022 01 |  | základní |  | 0 | 0 | 0 | 0 | 0 | 16 | K | 2 |  |  |  | ROZPOCET | 2760 | 0 | 0 | 0 | 0 | 1 | 2760 | 16 | 1458897913
270 | M | 284111401 | Krytina PVC tř.zátěže 33 - dodávka vč.dopravy | m2 | 190 | 506 | 96140 |  |  | základní |  | 0 | 0.0025 | 0.475 | 0 | 0 | 32 | M | 2 |  |  |  | ROZPOCET | 96140 | 0 | 0 | 0 | 0 | 1 | 96140 | 16 | 164605618
| VV |  | 172,39*1,10+0,37 |  | 190 | [12 empty] | VV | 2 | 2 | True | 1 | ROZPOCET
| VV |  | ztratné 10% | [14 empty] | VV | 2 | 1 | True | 0 | ROZPOCET
271 | K | 776411112 | Montáž obvodových soklíků výšky do 100 mm | m | 101 | 83 | 8383 | CS ÚRS 2022 01 |  | základní |  | 0 | 3e-05 | 0.00303 | 0 | 0 | 16 | K | 2 |  |  |  | ROZPOCET | 8383 | 0 | 0 | 0 | 0 | 1 | 8383 | 16 | 814793312
| VV |  | skladba podlahy P1 | [14 empty] | VV | 2 | 1 | True | 0 | ROZPOCET
| VV |  | 6,62*2+10,33*2-5-0,9 |  | 28 | [12 empty] | VV | 2 | 2 | True | 0 | ROZPOCET
| VV |  | 9,81*2+6,96*2-5,0-0,9 |  | 27.64 | [12 empty] | VV | 2 | 2 | True | 0 | ROZPOCET
| VV |  | 5,5*2+3,2*2-0,8 |  | 16.6 | [12 empty] | VV | 2 | 2 | True | 0 | ROZPOCET
| VV |  | 10,05*2+4,32+3,2-1,6-0,9*2-0,8*3-0,7*4 |  | 19.02 | [12 empty] | VV | 2 | 2 | True | 0 | ROZPOCET
| VV |  | 2,33*2+2,80*2-0,8+0,28 |  | 9.74 | [12 empty] | VV | 2 | 2 | True | 0 | ROZPOCET
| VV |  | Součet |  | 101 | [12 empty] | VV | 2 | 4 | True | 1 | ROZPOCET
272 | M | 28411010 | lišta soklová PVC 20x100mm | m | 111 | 152 | 16872 | CS ÚRS 2022 01 |  | základní |  | 0 | 0.00038 | 0.04218 | 0 | 0 | 32 | M | 2 |  |  |  | ROZPOCET | 16872 | 0 | 0 | 0 | 0 | 1 | 16872 | 16 | 881900592
| VV |  | 101*1,10-0,1 |  | 111 | [12 empty] | VV | 2 | 2 | True | 1 | ROZPOCET
273 | K | 776421311 | Montáž přechodových samolepících lišt | m | 5.9 | 77 | 454.3 | CS ÚRS 2022 01 |  | základní |  | 0 | 0 | 0 | 0 | 0 | 16 | K | 2 |  |  |  | ROZPOCET | 454.3 | 0 | 0 | 0 | 0 | 1 | 454.3 | 16 | -1758941600
| VV |  | přechod různých nášlapných vrstev | [14 empty] | VV | 2 | 1 | True | 0 | ROZPOCET
| VV |  | 0,7*4+0,8+0,9+1,4 |  | 5.9 | [12 empty] | VV | 2 | 2 | True | 1 | ROZPOCET
274 | M | 284000001 | Přechodová nerezová lišta | m | 6 | 605 | 3630 |  |  | základní |  | 0 | 0 | 0 | 0 | 0 | 32 | M | 2 |  |  |  | ROZPOCET | 3630 | 0 | 0 | 0 | 0 | 1 | 3630 | 16 | -916798590
275 | K | 998776102 | Přesun hmot tonážní pro podlahy povlakové v objektech v přes 6 do 12 m | t | 0.57 | 10654 | 6072.78 | CS ÚRS 2022 01 |  | základní |  | 0 | 0 | 0 | 0 | 0 | 16 | K | 2 |  |  |  | ROZPOCET | 6072.78 | 0 | 0 | 0 | 0 | 1 | 6072.78 | 16 | -2001431092
| D | 781 | Dokončovací práce - obklady |  |  |  | 89225 |  |  |  |  | 0 |  | 1.0794 |  | 0 | 2 | D | 1 |  |  |  | ROZPOCET | [6 empty] | 89225
276 | K | 781474115 | Montáž obkladů vnitřních keramických hladkých přes 22 do 25 ks/m2 lepených flexibilním lepidlem | m2 | 56 | 750 | 42000 | CS ÚRS 2022 01 |  | základní |  | 0 | 0.0052 | 0.2912 | 0 | 0 | 16 | K | 2 |  |  |  | ROZPOCET | 42000 | 0 | 0 | 0 | 0 | 1 | 42000 | 16 | -1358569312
| VV |  | m.č.3.06, 3.07, 3.09-3.14 | [14 empty] | VV | 2 | 1 | True | 0 | ROZPOCET
| VV |  | 2,0*(1,30*2+1,0*2+0,9*2+1,7*2-0,7*3) |  | 15.4 | [12 empty] | VV | 2 | 2 | True | 0 | ROZPOCET
| VV |  | 2,0*(1,45*2*2+0,9*2+0,8*2-0,7*2) |  | 15.6 | [12 empty] | VV | 2 | 2 | True | 0 | ROZPOCET
| VV |  | 2,0*(1,735*2*2+0,9*2*3-0,7*3) |  | 20.48 | [12 empty] | VV | 2 | 2 | True | 0 | ROZPOCET
| VV |  | za umyvadly v učebnách | [14 empty] | VV | 2 | 1 | True | 0 | ROZPOCET
| VV |  | 2,0*(0,6+1,0+0,6)+0,12 |  | 4.52 | [12 empty] | VV | 2 | 2 | True | 0 | ROZPOCET
| VV |  | Součet |  | 56 | [12 empty] | VV | 2 | 4 | True | 1 | ROZPOCET
277 | M | 59761039 | obklad keramický hladký přes 22 do 25ks/m2 | m2 | 59 | 435 | 25665 | CS ÚRS 2022 01 |  | základní |  | 0 | 0.0126 | 0.7434 | 0 | 0 | 32 | M | 2 |  |  |  | ROZPOCET | 25665 | 0 | 0 | 0 | 0 | 1 | 25665 | 16 | -25996182
| VV |  | 56*1,05+0,20 |  | 59 | [12 empty] | VV | 2 | 2 | True | 1 | ROZPOCET
278 | K | 781494111 | Plastové profily rohové lepené flexibilním lepidlem | m | 56 | 185 | 10360 | CS ÚRS 2022 01 |  | základní |  | 0 | 0.00055 | 0.0308 | 0 | 0 | 16 | K | 2 |  |  |  | ROZPOCET | 10360 | 0 | 0 | 0 | 0 | 1 | 10360 | 16 | -1851562675
| VV |  | 2,0*28 |  | 56 | [12 empty] | VV | 2 | 2 | True | 1 | ROZPOCET
279 | K | 781494511 | Plastové profily ukončovací lepené flexibilním lepidlem | m | 28 | 150 | 4200 | CS ÚRS 2022 01 |  | základní |  | 0 | 0.0005 | 0.014 | 0 | 0 | 16 | K | 2 |  |  |  | ROZPOCET | 4200 | 0 | 0 | 0 | 0 | 1 | 4200 | 16 | -375147238
| VV |  | 1,30*2+1,0*2+0,9*2+1,7*2-0,7*3 |  | 7.7 | [12 empty] | VV | 2 | 2 | True | 0 | ROZPOCET
| VV |  | 1,45*2*2+0,9*2+0,8*2-0,7*2 |  | 7.8 | [12 empty] | VV | 2 | 2 | True | 0 | ROZPOCET
| VV |  | 1,735*2*2+0,9*2*3-0,7*3+0,6+1,0+0,6+0,06 |  | 12.5 | [12 empty] | VV | 2 | 2 | True | 0 | ROZPOCET
| VV |  | Součet |  | 28 | [12 empty] | VV | 2 | 4 | True | 1 | ROZPOCET
280 | K | 998781102 | Přesun hmot tonážní pro obklady keramické v objektech v přes 6 do 12 m | t | 1.08 | 6481.48 | 7000 | CS ÚRS 2022 01 |  | základní |  | 0 | 0 | 0 | 0 | 0 | 16 | K | 2 |  |  |  | ROZPOCET | 7000 | 0 | 0 | 0 | 0 | 1 | 7000 | 16 | -1553556694
| D | 783 | Dokončovací práce - nátěry |  |  |  | 189478.6 |  |  |  |  | 0 |  | 0.4489 |  | 0 | 2 | D | 1 |  |  |  | ROZPOCET | [6 empty] | 189478.6
281 | K | 783937161 | Krycí dvojnásobný epoxidový vodou ředitelný nátěr betonové podlahy | m2 | 7.05 | 272 | 1917.6 | CS ÚRS 2022 01 |  | základní |  | 0 | 0.0005 | 0.003525 | 0 | 0 | 16 | K | 2 |  |  |  | ROZPOCET | 1917.6 | 0 | 0 | 0 | 0 | 1 | 1917.6 | 16 | 1638355425
| VV |  | základ výtahu | [14 empty] | VV | 2 | 1 | True | 0 | ROZPOCET
| VV |  | 1,60*1,96+0,55*(1,6*2+1,96*2) |  | 7.05 | [12 empty] | VV | 2 | 2 | True | 1 | ROZPOCET
282 | K | 783213111 | Napouštěcí jednonásobný syntetický biocidní nátěr tesařských konstrukcí zabudovaných do konstrukce | m2 | 202 | 153 | 30906 | CS ÚRS 2022 01 |  | základní |  | 0 | 0.00014 | 0.02828 | 0 | 0 | 16 | K | 2 |  |  |  | ROZPOCET | 30906 | 0 | 0 | 0 | 0 | 1 | 30906 | 16 | -275528391
| VV |  | nátěr stávajících trámů | [14 empty] | VV | 2 | 1 | True | 0 | ROZPOCET
| VV |  | (0,24*2+0,24*2)*(6,5*12+4,1*6) |  | 98.5 | [12 empty] | VV | 2 | 2 | True | 0 | ROZPOCET
| VV |  | (0,24*2+0,23*2)*6,5*13 |  | 79.43 | [12 empty] | VV | 2 | 2 | True | 0 | ROZPOCET
| VV |  | (0,24*2+0,22*2)*(2,9*4+3,3*3+1,5*3)+0,15 |  | 24.07 | [12 empty] | VV | 2 | 2 | True | 0 | ROZPOCET
| VV |  | Součet |  | 202 | [12 empty] | VV | 2 | 4 | True | 1 | ROZPOCET
283 | K | 783827425 | Krycí dvojnásobný silikonový nátěr omítek stupně členitosti 1 a 2 | m2 | 485 | 253 | 122705 | CS ÚRS 2021 02 |  | základní |  | 0 | 0.00072 | 0.3492 | 0 | 0 | 16 | K | 2 |  |  |  | ROZPOCET | 122705 | 0 | 0 | 0 | 0 | 1 | 122705 | 16 | -1833007216
| VV |  | nátěr stávající fasády 1. a 2. NP | [14 empty] | VV | 2 | 1 | True | 0 | ROZPOCET
| VV |  | (7,5+8,5)/2*(17,5*2+14,2*2) |  | 507.2 | [12 empty] | VV | 2 | 2 | True | 0 | ROZPOCET
| VV |  | -(1,0*2,0*25+1,0*1,0*4+1,0*0,8*2+0,5*1,0*5) |  | -58.1 | [12 empty] | VV | 2 | 2 | True | 0 | ROZPOCET
| VV |  | -(0,6*0,6+0,6*0,9-1,5*2,5) |  | 2.85 | [12 empty] | VV | 2 | 2 | True | 0 | ROZPOCET
| VV |  | 0,20*(1,0*25+2,0*2*25+1,0*3*4+1*2+0,8*2*2+0,5*5+1*2*5) |  | 30.94 | [12 empty] | VV | 2 | 2 | True | 0 | ROZPOCET
| VV |  | 0,20*(0,6*3+0,6+0,9*2+1,5+2,5*2)-0,03 |  | 2.11 | [12 empty] | VV | 2 | 2 | True | 0 | ROZPOCET
| VV |  | Součet |  | 485 | [12 empty] | VV | 2 | 4 | True | 1 | ROZPOCET
284 | K | 783823135 | Penetrační silikonový nátěr hladkých, tenkovrstvých zrnitých nebo štukových omítek | m2 | 485 | 70 | 33950 | CS ÚRS 2021 02 |  | základní |  | 0 | 0.00014 | 0.0679 | 0 | 0 | 16 | K | 2 |  |  |  | ROZPOCET | 33950 | 0 | 0 | 0 | 0 | 1 | 33950 | 16 | 141313476
| D | 784 | Dokončovací práce - malby a tapety |  |  |  | 222241.93 |  |  |  |  | 0 |  | 0.47398 |  | 0 | 2 | D | 1 |  |  |  | ROZPOCET | [6 empty] | 222241.93
285 | K | 784211101 | Dvojnásobné bílé malby ze směsí za mokra výborně oděruvzdorných v místnostech v do 3,80 m | m2 | 1823 | 121.91 | 222241.93 | CS ÚRS 2022 01 |  | základní |  | 0 | 0.00026 | 0.47398 | 0 | 0 | 16 | K | 2 |  |  |  | ROZPOCET | 222241.93 | 0 | 0 | 0 | 0 | 1 | 222241.93 | 16 | -639607272
| VV |  | 3.NP | [14 empty] | VV | 2 | 1 | True | 0 | ROZPOCET
| VV |  | stěny | [14 empty] | VV | 2 | 1 | True | 0 | ROZPOCET
| VV |  | 3,30*(6,62*2+10,33*2+0,15*4)-5,0*3,0+4,0 |  | 102.85 | [12 empty] | VV | 2 | 2 | True | 0 | ROZPOCET
| VV |  | 3,30*(9,81*2+6,96*2+0,15*6)-5,0*3,0+4,0 |  | 102.65 | [12 empty] | VV | 2 | 2 | True | 0 | ROZPOCET
| VV |  | 2,70*(5,5*2+3,2*2) |  | 46.98 | [12 empty] | VV | 2 | 2 | True | 0 | ROZPOCET
| VV |  | 2,50*(1,15*2+1,50*2) |  | 13.25 | [12 empty] | VV | 2 | 2 | True | 0 | ROZPOCET
| VV |  | 2,50*(10,05*2+4,32+3,2) |  | 69.05 | [12 empty] | VV | 2 | 2 | True | 0 | ROZPOCET
| VV |  | 2,50*(1,3*2+1*2+0,9*2+1,7*2) |  | 24.5 | [12 empty] | VV | 2 | 2 | True | 0 | ROZPOCET
| VV |  | 2,50*(2,33*2+2,80*2) |  | 25.65 | [12 empty] | VV | 2 | 2 | True | 0 | ROZPOCET
| VV |  | 2,50*(1,735*2*2+0,9*2*3+1,45*2*2+0,8*2+0,9*2) |  | 53.85 | [12 empty] | VV | 2 | 2 | True | 0 | ROZPOCET
| VV |  | 2,50*(1,45*2+1,76*2)+0,79 |  | 16.84 | [12 empty] | VV | 2 | 2 | True | 0 | ROZPOCET
| VV |  | 0,25*(1,85*3+1,5*2+2,0*2*3+1,5*6+2,0*2*6) |  | 13.39 | [12 empty] | VV | 2 | 2 | True | 0 | ROZPOCET
| VV |  | 0,25*(1,35+2,0*2)*3 |  | 4.01 | [12 empty] | VV | 2 | 2 | True | 0 | ROZPOCET
| VV |  | 0,25*(1,0*2+1,4*2*2+0,5*2+1,15*2*2)+0,68 |  | 3.98 | [12 empty] | VV | 2 | 2 | True | 0 | ROZPOCET
| VV |  | Mezisoučet |  | 477 | [12 empty] | VV | 2 | 3 | True | 0 | ROZPOCET
| VV |  | odpočet obkladů | [14 empty] | VV | 2 | 1 | True | 0 | ROZPOCET
| VV |  | -56 |  | -56 | [12 empty] | VV | 2 | 2 | True | 0 | ROZPOCET
| VV |  | Mezisoučet |  | -56 | [12 empty] | VV | 2 | 3 | True | 0 | ROZPOCET
| VV |  | 42 |  | 42 | [12 empty] | VV | 2 | 2 | True | 0 | ROZPOCET
| VV |  | Mezisoučet |  | 42 | [12 empty] | VV | 2 | 3 | True | 0 | ROZPOCET
| VV |  | 1. + 2.NP | [14 empty] | VV | 2 | 1 | True | 0 | ROZPOCET
| VV |  | 164+492+176+528 |  | 1360 | [12 empty] | VV | 2 | 2 | True | 0 | ROZPOCET
| VV |  | Součet |  | 1823 | [12 empty] | VV | 2 | 4 | True | 1 | ROZPOCET
| D | 786 | Dokončovací práce - čalounické úpravy |  |  |  | 239781.5 |  |  |  |  | 0 |  | 0.0425 |  | 0 | 2 | D | 1 |  |  |  | ROZPOCET | [6 empty] | 239781.5
286 | K | 786623011 | Montáž venkovní žaluzie ovládané motorem upevněné na rám okna nebo do žaluziové schránky pl do 4 m2 | kus | 14 | 2826 | 39564 | CS ÚRS 2022 01 |  | základní |  | 0 | 0 | 0 | 0 | 0 | 16 | K | 2 |  |  |  | ROZPOCET | 39564 | 0 | 0 | 0 | 0 | 1 | 39564 | 16 | 528479907
287 | M | 55342528 | žaluzie Z-90 ovládaná základním motorem včetně příslušenství plochy do 3,5m2 | m2 | 35.1 | 4711 | 165356.1 | CS ÚRS 2022 01 |  | základní |  | 0 | 0.001 | 0.0351 | 0 | 0 | 32 | M | 2 |  |  |  | ROZPOCET | 165356.1 | 0 | 0 | 0 | 0 | 1 | 165356.1 | 16 | 845302364
| VV |  | 1,35*2,0*3+1,50*2,0*9 |  | 35.1 | [12 empty] | VV | 2 | 2 | True | 1 | ROZPOCET
288 | M | 55342529 | žaluzie Z-90 ovládaná základním motorem včetně příslušenství plochy do 4,0m2 | m2 | 7.4 | 4711 | 34861.4 | CS ÚRS 2022 01 |  | základní |  | 0 | 0.001 | 0.0074 | 0 | 0 | 32 | M | 2 |  |  |  | ROZPOCET | 34861.4 | 0 | 0 | 0 | 0 | 1 | 34861.4 | 16 | 251059884
| VV |  | 1,85*2,0*2 |  | 7.4 | [12 empty] | VV | 2 | 2 | True | 1 | ROZPOCET
| D | OTV | Výplně otvorů |  |  |  | 604011 |  |  |  |  | 0 |  | 0 |  | 0 | 2 | D | 1 |  |  |  | ROZPOCET | [6 empty] | 604011
289 | K | 7600000R1 | Prvek O1 - plastové okno jednoduché rohové pevné, 1850 + 1500mm x 2000mm s izol.trojsklem - doplňky a parametry viz výkres Výpis výplní otvorů - montáž a dodávka vč.dopravy | kus | 3 | 38976 | 116928 |  |  | základní |  | 0 | 0 | 0 | 0 | 0 | 16 | K | 2 |  |  |  | ROZPOCET | 116928 | 0 | 0 | 0 | 0 | 1 | 116928 | 16 | 1963263286
| P |  | Poznámka k položce: mimo vnitřního parapetu, kerý je započten v oddíle 766 mimo venkovního parapetu, který je započten v oddíle 764 | [14 empty] | P | 2
290 | K | 7600000R2 | Prvek O2 - plastové okno jednoduché 2-kř. sklápěcí a otevíravé, 1500mm x 2000mm s izol.trojsklem - doplňky a parametry viz výkres Výpis výplní otvorů - montáž a dodávka vč.dopravy | kus | 5 | 35089 | 175445 |  |  | základní |  | 0 | 0 | 0 | 0 | 0 | 16 | K | 2 |  |  |  | ROZPOCET | 175445 | 0 | 0 | 0 | 0 | 1 | 175445 | 16 | -63089582
| P |  | Poznámka k položce: mimo vnitřního parapetu, kerý je započten v oddíle 766 mimo venkovního parapetu, který je započten v oddíle 764 | [14 empty] | P | 2
291 | K | 7600000R3 | Prvek O3 - plastové okno jednoduché 2-kř. sklápěcí a otevíravé, 1500mm x 2000mm s izol.trojsklem - doplňky a parametry viz výkres Výpis výplní otvorů - montáž a dodávka vč.dopravy | kus | 1 | 15748 | 15748 |  |  | základní |  | 0 | 0 | 0 | 0 | 0 | 16 | K | 2 |  |  |  | ROZPOCET | 15748 | 0 | 0 | 0 | 0 | 1 | 15748 | 16 | 2071131029
| P |  | Poznámka k položce: mimo vnitřního parapetu, kerý je započten v oddíle 766 mimo venkovního parapetu, který je započten v oddíle 764 | [14 empty] | P | 2
292 | K | 7600000R4 | Prvek O4 - plastové okno jednoduché 2-kř. sklápěcí a otevíravé, 1350mm x 2000mm s izol.trojsklem - doplňky a parametry viz výkres Výpis výplní otvorů - montáž a dodávka vč.dopravy | kus | 3 | 16481 | 49443 |  |  | základní |  | 0 | 0 | 0 | 0 | 0 | 16 | K | 2 |  |  |  | ROZPOCET | 49443 | 0 | 0 | 0 | 0 | 1 | 49443 | 16 | 1392451414
| P |  | Poznámka k položce: mimo vnitřního parapetu, kerý je započten v oddíle 766 mimo venkovního parapetu, který je započten v oddíle 764 | [14 empty] | P | 2
293 | K | 7600000R5 | Prvek O5 - plastové okno jednoduché 1-kř. sklápěcí a otevíravé, 1000mm x 1400mm s izol.trojsklem - doplňky a parametry viz výkres Výpis výplní otvorů - montáž a dodávka vč.dopravy | kus | 1 | 9550 | 9550 |  |  | základní |  | 0 | 0 | 0 | 0 | 0 | 16 | K | 2 |  |  |  | ROZPOCET | 9550 | 0 | 0 | 0 | 0 | 1 | 9550 | 16 | -679165115
| P |  | Poznámka k položce: mimo vnitřního parapetu, kerý je započten v oddíle 766 mimo venkovního parapetu, který je započten v oddíle 764 | [14 empty] | P | 2
294 | K | 7600000R6 | Prvek O6 - plastové okno jednoduché 1-kř. sklápěcí a otevíravé, 1000mm x 1400mm s izol.trojsklem - doplňky a parametry viz výkres Výpis výplní otvorů - montáž a dodávka vč.dopravy | kus | 1 | 18015 | 18015 |  |  | základní |  | 0 | 0 | 0 | 0 | 0 | 16 | K | 2 |  |  |  | ROZPOCET | 18015 | 0 | 0 | 0 | 0 | 1 | 18015 | 16 | 576270346
| P |  | Poznámka k položce: mimo vnitřního parapetu, kerý je započten v oddíle 766 mimo venkovního parapetu, který je započten v oddíle 764 | [14 empty] | P | 2
295 | K | 7600000R7 | Prvek O7 - plastové okno jednoduché 1-kř. sklápěcí a otevíravé, 500mm x 1150mm s izol.trojsklem - doplňky a parametry viz výkres Výpis výplní otvorů - montáž a dodávka vč.dopravy | kus | 2 | 7348 | 14696 |  |  | základní |  | 0 | 0 | 0 | 0 | 0 | 16 | K | 2 |  |  |  | ROZPOCET | 14696 | 0 | 0 | 0 | 0 | 1 | 14696 | 16 | -1642244731
| P |  | Poznámka k položce: mimo vnitřního parapetu, kerý je započten v oddíle 766 mimo venkovního parapetu, který je započten v oddíle 764 | [14 empty] | P | 2
296 | K | 7600000R8 | Prvek D1 - vnitřní dřevěné dveře požární 1-kř. laminované 900x1970 - doplňky a parametry viz výkres Výpis výplní - montáž a dodávka vč.dopravy | kus | 2 | 14428 | 28856 |  |  | základní |  | 0 | 0 | 0 | 0 | 0 | 16 | K | 2 |  |  |  | ROZPOCET | 28856 | 0 | 0 | 0 | 0 | 1 | 28856 | 16 | -1271955618
| P |  | Poznámka k položce: včetně nové kovové zárubně s nátěrem (životnost 15let) včetně kování a madla včetně zvukové izolace | [14 empty] | P | 2
297 | K | 7600000R9 | Prvek D2 - vnitřní dřevěné dveře 1-kř. laminované 800x1970 - doplňky a parametry viz výkres Výpis výplní - montáž a dodávka vč.dopravy | kus | 1 | 8606 | 8606 |  |  | základní |  | 0 | 0 | 0 | 0 | 0 | 16 | K | 2 |  |  |  | ROZPOCET | 8606 | 0 | 0 | 0 | 0 | 1 | 8606 | 16 | -1448043399
| P |  | Poznámka k položce: včetně nové kovové zárubně s nátěrem (životnost 15let) včetně kování včetně zvukové izolace | [14 empty] | P | 2
298 | K | 760000R10 | Prvek D3 - vnitřní dřevěné dveře požární 1-kř. laminované 800x1970 - doplňky a parametry viz výkres Výpis výplní - montáž a dodávka vč.dopravy | kus | 2 | 11708 | 23416 |  |  | základní |  | 0 | 0 | 0 | 0 | 0 | 16 | K | 2 |  |  |  | ROZPOCET | 23416 | 0 | 0 | 0 | 0 | 1 | 23416 | 16 | -1450759142
| P |  | Poznámka k položce: včetně nové kovové zárubně s nátěrem (životnost 15let) včetně kování | [14 empty] | P | 2
299 | K | 760000R11 | Prvek D4 - vnitřní dřevěné dveře 1-kř. laminované 700x1970 - doplňky a parametry viz výkres Výpis výplní - montáž a dodávka vč.dopravy | kus | 5 | 10850 | 54250 |  |  | základní |  | 0 | 0 | 0 | 0 | 0 | 16 | K | 2 |  |  |  | ROZPOCET | 54250 | 0 | 0 | 0 | 0 | 1 | 54250 | 16 | 688871321
| P |  | Poznámka k položce: včetně nové kovové zárubně s nátěrem (životnost 15let) včetně kování | [14 empty] | P | 2
300 | K | 760000R12 | Prvek D5 - vnitřní dřevěné dveře 1-kř. laminované 700x1970 - doplňky a parametry viz výkres Výpis výplní - montáž a dodávka vč.dopravy | kus | 2 | 7029 | 14058 |  |  | základní |  | 0 | 0 | 0 | 0 | 0 | 16 | K | 2 |  |  |  | ROZPOCET | 14058 | 0 | 0 | 0 | 0 | 1 | 14058 | 16 | -1662829009
| P |  | Poznámka k položce: včetně nové kovové zárubně s nátěrem (životnost 15let) včetně kování | [14 empty] | P | 2
301 | K | 760000R13 | Prvek D6 - shrnovací akustická příčka 52dB 5000x3000mm s kolejnicí laminátová - doplňky a parametry viz výkres Výpis výplní - montáž a dodávka vč.dopravy | kus | 1 | 75000 | 75000 |  |  | základní |  | 0 | 0 | 0 | 0 | 0 | 16 | K | 2 |  |  |  | ROZPOCET | 75000 | 0 | 0 | 0 | 0 | 1 | 75000 | 16 | 136322906
| P |  | Poznámka k položce: včetně kování | [14 empty] | P | 2
| D | OST | Ostatní |  |  |  | 868250 |  |  |  |  | 0 |  | 0 |  | 0 | 4 | D | 0 |  |  |  | ROZPOCET | [6 empty] | 868250
| D | VYT | Výtah |  |  |  | 868250 |  |  |  |  | 0 |  | 0 |  | 0 | 4 | D | 1 |  |  |  | ROZPOCET | [6 empty] | 868250
302 | K | Vyt01 | Výtah osobní - nosnost 650kg, 4 stanice, kabina 1100 x 1400 x 2150mm - montáž a dodávka vč.dopravy | kus | 1 | 868250 | 868250 |  |  | základní |  | 0 | 0 | 0 | 0 | 0 | 262144 | K | 2 |  |  |  | ROZPOCET | 868250 | 0 | 0 | 0 | 0 | 1 | 868250 | 262144 | -1786007949
| P |  | Poznámka k položce: parametry viz PD | [14 empty] | P | 2

## 02 - Vybavení objektu
{c2f9e95c-b991-4dc3-89d1-357675161381}
2
| KRYCÍ LIST SOUPISU PRACÍ | [7 empty] | v --- níže se nacházejí doplnkové a pomocné údaje k sestavám --- v | [8 empty] | False
Stavba:
ZŠ Kolová, odborné učebny
Objekt:
02 - Vybavení objektu
| KSO: |  |  |  |  | CC-CZ:
| Místo: |  |  |  |  | Datum: | 2022-06-21
| Zadavatel: |  |  |  |  | IČ:
|  | Obec Kolová |  |  |  | DIČ:
| Uchazeč: |  |  |  |  | IČ: | 14707551
|  | STASKO plus,spol. s r.o.,Rolavská 10,K.Vary |  |  |  | DIČ: | CZ14707551
| Projektant: |  |  |  |  | IČ:
|  | DPT projekty s.r.o.Ostrov |  |  |  | DIČ:
| Zpracovatel: |  |  |  |  | IČ:
|  | Neubauerová Soňa, SK-Projekt Ostrov |  |  |  | DIČ:
Poznámka:
| Cena bez DPH | [5 empty] | 78000
|  |  | Základ daně |  |  | Sazba daně | Výše daně
| DPH | základní | 78000 |  |  | 21% | 16380
|  | snížená | 0 |  |  | 15% | 0
|  | zákl. přenesená | 0 |  |  | 21% | 0
|  | sníž. přenesená | 0 |  |  | 15% | 0
|  | nulová | 0 |  |  | 0% | 0
| Cena s DPH |  |  | v | CZK |  | 94380
| Projektant |  |  | Zpracovatel
| Datum a podpis: |  | Razítko | Datum a podpis: |  |  | Razítko
| Objednavatel |  |  | Uchazeč
| Datum a podpis: |  | Razítko | Datum a podpis: |  |  | Razítko
REKAPITULACE ČLENĚNÍ SOUPISU PRACÍ
Stavba:
ZŠ Kolová, odborné učebny
Objekt:
02 - Vybavení objektu
Místo: | [5 empty] | Datum: | 2022-06-21
Zadavatel: |  |  | Obec Kolová |  |  | Projektant: | DPT projekty s.r.o.Ostrov
Uchazeč: |  |  | STASKO plus,spol. s r.o.,Rolavská 10,K.Vary |  |  | Zpracovatel: | Neubauerová Soňa, SK-Projekt Ostrov
Kód dílu - Popis | [6 empty] | Cena celkem [CZK]
Náklady ze soupisu prací | [6 empty] | 78000 | [11 empty] | -1
| HSV - Práce a dodávky HSV | [5 empty] | 78000
| VYB - Vybavení | [5 empty] | 78000
SOUPIS PRACÍ
Stavba:
ZŠ Kolová, odborné učebny
Objekt:
02 - Vybavení objektu
Místo: | [5 empty] | Datum: | 2022-06-21
Zadavatel: |  |  | Obec Kolová |  |  | Projektant: | DPT projekty s.r.o.Ostrov
Uchazeč: |  |  | STASKO plus,spol. s r.o.,Rolavská 10,K.Vary |  |  | Zpracovatel: | Neubauerová Soňa, SK-Projekt Ostrov
PČ | Typ | Kód | Popis | MJ | Množství | J.cena [CZK] | Cena celkem [CZK] | Cenová soustava |  | DPH | J. Nh [h] | Nh celkem [h] | J. hmotnost [t] | Hmotnost celkem [t] | J. suť [t] | Suť Celkem [t]
Náklady soupisu celkem | [6 empty] | 78000 |  |  |  |  | 0 |  | 0 |  | 0 |  | D | -1 | [7 empty] | 78000
| D | HSV | Práce a dodávky HSV |  |  |  | 78000 |  |  |  |  | 0 |  | 0 |  | 0 | 1 | D | 0 | ROZPOCET | [6 empty] | 78000
| D | VYB | Vybavení |  |  |  | 78000 |  |  |  |  | 0 |  | 0 |  | 0 | 1 | D | 1 | ROZPOCET | [6 empty] | 78000
1 | K | 01 | Kuchyňská linka, celková dl.2,20 s horními skříňkami, trouba, lednice, dvouplotýnkový vařič elektrický, digestoř, nerezový dřez | kpl | 1 | 63000 | 63000 |  |  | základní |  | 0 | 0 | 0 | 0 | 0 | 4 | K | 2 | ROZPOCET | 63000 | 0 | 0 | 0 | 0 | 1 | 63000 | 4 | -424868050
2 | K | 02 | Linka dl.1m s nerezovým dřezem | kpl | 1 | 15000 | 15000 |  |  | základní |  | 0 | 0 | 0 | 0 | 0 | 4 | K | 2 | ROZPOCET | 15000 | 0 | 0 | 0 | 0 | 1 | 15000 | 4 | -1013900306

## 03 - ZTI
{e7554d02-cb24-44cf-9bdd-e34aa9f299a2}
2
| KRYCÍ LIST SOUPISU PRACÍ | [7 empty] | v --- níže se nacházejí doplnkové a pomocné údaje k sestavám --- v | [8 empty] | False
Stavba:
ZŠ Kolová, odborné učebny
Objekt:
03 - ZTI
| KSO: |  |  |  |  | CC-CZ: | zak.č.2021-14
| Místo: |  | Kolová |  |  | Datum: | 2022-06-21
| Zadavatel: |  |  |  |  | IČ:
|  | obec Kolová |  |  |  | DIČ:
| Uchazeč: |  |  |  |  | IČ: | 14707551
|  | STASKO plus,spol. s r.o.,Rolavská 10,K.Vary |  |  |  | DIČ: | CZ14707551
| Projektant: |  |  |  |  | IČ:
|  | DPT projekty Ostrov s.r.o |  |  |  | DIČ:
| Zpracovatel: |  |  |  |  | IČ:
|  | Tomanová Ing. |  |  |  | DIČ:
Poznámka:
| Cena bez DPH | [5 empty] | 343872.17
|  |  | Základ daně |  |  | Sazba daně | Výše daně
| DPH | základní | 343872.17 |  |  | 21% | 72213.16
|  | snížená | 0 |  |  | 15% | 0
|  | zákl. přenesená | 0 |  |  | 21% | 0
|  | sníž. přenesená | 0 |  |  | 15% | 0
|  | nulová | 0 |  |  | 0% | 0
| Cena s DPH |  |  | v | CZK |  | 416085.33
| Projektant |  |  | Zpracovatel
| Datum a podpis: |  | Razítko | Datum a podpis: |  |  | Razítko
| Objednavatel |  |  | Uchazeč
| Datum a podpis: |  | Razítko | Datum a podpis: |  |  | Razítko
REKAPITULACE ČLENĚNÍ SOUPISU PRACÍ
Stavba:
ZŠ Kolová, odborné učebny
Objekt:
03 - ZTI
Místo: |  |  | Kolová |  |  | Datum: | 2022-06-21
Zadavatel: |  |  | obec Kolová |  |  | Projektant: | DPT projekty Ostrov s.r.o
Uchazeč: |  |  | STASKO plus,spol. s r.o.,Rolavská 10,K.Vary |  |  | Zpracovatel: | Tomanová Ing.
Kód dílu - Popis | [6 empty] | Cena celkem [CZK]
Náklady ze soupisu prací | [6 empty] | 343872.17 | [11 empty] | -1
| HSV - HSV | [5 empty] | 21.54
| 997 - Přesun sutě | [5 empty] | 21.54
| PSV - Práce a dodávky PSV | [5 empty] | 343850.63
| 712 - Povlakové krytiny | [5 empty] | 238
| 721 - Zdravotechnika - vnitřní kanalizace | [5 empty] | 59727.08
| 722 - Zdravotechnika - vnitřní vodovod | [5 empty] | 89879.08
| 725 - Zdravotechnika - zařizovací předměty | [5 empty] | 109772.28
| 726 - Zdravotechnika - předstěnové instalace | [5 empty] | 30463.35
| 727 - Zdravotechnika - požární ochrana | [5 empty] | 27410.84
| OST - Ostatní | [5 empty] | 26360
SOUPIS PRACÍ
Stavba:
ZŠ Kolová, odborné učebny
Objekt:
03 - ZTI
Místo: |  |  | Kolová |  |  | Datum: | 2022-06-21
Zadavatel: |  |  | obec Kolová |  |  | Projektant: | DPT projekty Ostrov s.r.o
Uchazeč: |  |  | STASKO plus,spol. s r.o.,Rolavská 10,K.Vary |  |  | Zpracovatel: | Tomanová Ing.
PČ | Typ | Kód | Popis | MJ | Množství | J.cena [CZK] | Cena celkem [CZK] | Cenová soustava |  | DPH | J. Nh [h] | Nh celkem [h] | J. hmotnost [t] | Hmotnost celkem [t] | J. suť [t] | Suť Celkem [t]
Náklady soupisu celkem | [6 empty] | 343872.17 |  |  |  |  | 0 |  | 0.54599 |  | 0.01056 |  | D | -1 | [10 empty] | 343872.17
| D | HSV | HSV |  |  |  | 21.54 |  |  |  |  | 0 |  | 0 |  | 0 | 1 | D | 0 |  |  |  | ROZPOCET | [6 empty] | 21.54
| D | 997 | Přesun sutě |  |  |  | 21.54 |  |  |  |  | 0 |  | 0 |  | 0 | 1 | D | 1 |  |  |  | ROZPOCET | [6 empty] | 21.54
1 | K | 997013155 | Vnitrostaveništní doprava suti a vybouraných hmot pro budovy v přes 15 do 18 m s omezením mechanizace | t | 0.01 | 461 | 4.61 | CS ÚRS 2022 01 |  | základní |  | 0 | 0 | 0 | 0 | 0 | 4 | K | 2 |  |  |  | ROZPOCET | 4.61 | 0 | 0 | 0 | 0 | 1 | 4.61 | 4 | 558313819
2 | K | 997013501 | Odvoz suti a vybouraných hmot na skládku nebo meziskládku do 1 km se složením | t | 0.01 | 476 | 4.76 | CS ÚRS 2022 01 |  | základní |  | 0 | 0 | 0 | 0 | 0 | 4 | K | 2 |  |  |  | ROZPOCET | 4.76 | 0 | 0 | 0 | 0 | 1 | 4.76 | 4 | 825399110
3 | K | 997013509 | Příplatek k odvozu suti a vybouraných hmot na skládku ZKD 1 km přes 1 km | t | 0.1 | 25 | 2.5 | CS ÚRS 2022 01 |  | základní |  | 0 | 0 | 0 | 0 | 0 | 4 | K | 2 |  |  |  | ROZPOCET | 2.5 | 0 | 0 | 0 | 0 | 1 | 2.5 | 4 | 1140415770
| VV |  | celke cca 10 km | [14 empty] | VV | 2 | 1 | True | 0 | ROZPOCET
| VV |  | 0,011*(10-1) |  | 0.1 | [12 empty] | VV | 2 | 2 | True | 1 | ROZPOCET
4 | K | 997013631 | Poplatek za uložení na skládce (skládkovné) stavebního odpadu směsného kód odpadu 17 09 04 | t | 0.01 | 967 | 9.67 | CS ÚRS 2022 01 |  | základní |  | 0 | 0 | 0 | 0 | 0 | 4 | K | 2 |  |  |  | ROZPOCET | 9.67 | 0 | 0 | 0 | 0 | 1 | 9.67 | 4 | 478711690
| D | PSV | Práce a dodávky PSV |  |  |  | 343850.63 |  |  |  |  | 0 |  | 0.54599 |  | 0.01056 | 2 | D | 0 |  |  |  | ROZPOCET | [6 empty] | 343850.63
| D | 712 | Povlakové krytiny |  |  |  | 238 |  |  |  |  | 0 |  | 0 |  | 0.0006 | 2 | D | 1 |  |  |  | ROZPOCET | [6 empty] | 238
5 | K | 712600845 | Demontáž ventilační hlavice na střeše sklonu přes 30° | kus | 2 | 119 | 238 | CS ÚRS 2022 01 |  | základní |  | 0 | 0 | 0 | 0.0003 | 0.0006 | 16 | K | 2 |  |  |  | ROZPOCET | 238 | 0 | 0 | 0 | 0 | 1 | 238 | 16 | 34319602
| D | 721 | Zdravotechnika - vnitřní kanalizace |  |  |  | 59727.08 |  |  |  |  | 0 |  | 0.0766 |  | 0.00792 | 2 | D | 1 |  |  |  | ROZPOCET | [6 empty] | 59727.08
6 | K | 721171808 | Demontáž potrubí z PVC D přes 75 do 114 | m | 4 | 88 | 352 | CS ÚRS 2022 01 |  | základní |  | 0 | 0 | 0 | 0.00198 | 0.00792 | 16 | K | 2 |  |  |  | ROZPOCET | 352 | 0 | 0 | 0 | 0 | 1 | 352 | 16 | -1232297693
| VV |  | srovnatelná položka pro demontáž potrubí PP-HT DN 100 | [14 empty] | VV | 2 | 1 | True | 0 | ROZPOCET
| VV |  | 4,0 |  | 4 | [12 empty] | VV | 2 | 2 | True | 1 | ROZPOCET
7 | K | 721174024 | Potrubí kanalizační z PP odpadní DN 75 | m | 8 | 630 | 5040 | CS ÚRS 2022 01 |  | základní |  | 0 | 0.00059 | 0.00472 | 0 | 0 | 16 | K | 2 |  |  |  | ROZPOCET | 5040 | 0 | 0 | 0 | 0 | 1 | 5040 | 16 | -1320376422
| VV |  | nové odpadní potrubí PP-HT DN 70 | [14 empty] | VV | 2 | 1 | True | 0 | ROZPOCET
| VV |  | 8,0 |  | 8 | [12 empty] | VV | 2 | 2 | True | 1 | ROZPOCET
8 | K | 721174025 | Potrubí kanalizační z PP odpadní DN 110 | m | 20 | 803 | 16060 | CS ÚRS 2022 01 |  | základní |  | 0 | 0.00201 | 0.0402 | 0 | 0 | 16 | K | 2 |  |  |  | ROZPOCET | 16060 | 0 | 0 | 0 | 0 | 1 | 16060 | 16 | 1178757536
| VV |  | nové odpadní potrubí PP-HT DN 100 | [14 empty] | VV | 2 | 1 | True | 0 | ROZPOCET
| VV |  | 20,0 |  | 20 | [12 empty] | VV | 2 | 2 | True | 1 | ROZPOCET
9 | K | 721174042 | Potrubí kanalizační z PP připojovací DN 40 | m | 6 | 525 | 3150 | CS ÚRS 2022 01 |  | základní |  | 0 | 0.00041 | 0.00246 | 0 | 0 | 16 | K | 2 |  |  |  | ROZPOCET | 3150 | 0 | 0 | 0 | 0 | 1 | 3150 | 16 | 1849728460
| VV |  | nové připojovací potrubí PP-HT DN 40 | [14 empty] | VV | 2 | 1 | True | 0 | ROZPOCET
| VV |  | 6,0 |  | 6 | [12 empty] | VV | 2 | 2 | True | 1 | ROZPOCET
10 | K | 721174043 | Potrubí kanalizační z PP připojovací DN 50 | m | 12 | 570 | 6840 | CS ÚRS 2022 01 |  | základní |  | 0 | 0.00048 | 0.00576 | 0 | 0 | 16 | K | 2 |  |  |  | ROZPOCET | 6840 | 0 | 0 | 0 | 0 | 1 | 6840 | 16 | -1240818411
| VV |  | nové připojovací potrubí PP-HT DN 50 | [14 empty] | VV | 2 | 1 | True | 0 | ROZPOCET
| VV |  | 12,0 |  | 12 | [12 empty] | VV | 2 | 2 | True | 1 | ROZPOCET
11 | K | 721174045 | Potrubí kanalizační z PP připojovací DN 110 | m | 6 | 812 | 4872 | CS ÚRS 2022 01 |  | základní |  | 0 | 0.00224 | 0.01344 | 0 | 0 | 16 | K | 2 |  |  |  | ROZPOCET | 4872 | 0 | 0 | 0 | 0 | 1 | 4872 | 16 | -550773442
| VV |  | nové připojovací potrubí PP-HT DN 100 | [14 empty] | VV | 2 | 1 | True | 0 | ROZPOCET
| VV |  | 6,0 |  | 6 | [12 empty] | VV | 2 | 2 | True | 1 | ROZPOCET
12 | K | 721194104 | Vyvedení a upevnění odpadních výpustek DN 40 | kus | 8 | 99 | 792 | CS ÚRS 2022 01 |  | základní |  | 0 | 0 | 0 | 0 | 0 | 16 | K | 2 |  |  |  | ROZPOCET | 792 | 0 | 0 | 0 | 0 | 1 | 792 | 16 | -798864214
13 | K | 721194105 | Vyvedení a upevnění odpadních výpustek DN 50 | kus | 4 | 108 | 432 | CS ÚRS 2022 01 |  | základní |  | 0 | 0 | 0 | 0 | 0 | 16 | K | 2 |  |  |  | ROZPOCET | 432 | 0 | 0 | 0 | 0 | 1 | 432 | 16 | -723956363
14 | K | 722174002 | Potrubí vodovodní plastové PPR svar polyfúze PN 16 D 20x2,8 mm | m | 2 | 394 | 788 | CS ÚRS 2022 01 |  | základní |  | 0 | 0.00084 | 0.00168 | 0 | 0 | 16 | K | 2 |  |  |  | ROZPOCET | 788 | 0 | 0 | 0 | 0 | 1 | 788 | 16 | -71858682
| VV |  | srovnatelná položka pro kondenzát z trubek PPr 20x2,2 | [14 empty] | VV | 2 | 1 | True | 0 | ROZPOCET
| VV |  | 2,0 |  | 2 | [12 empty] | VV | 2 | 2 | True | 1 | ROZPOCET
15 | K | 72117400R | Potrubí kanalizační z PP-HT DN 32 | m | 4 | 497 | 1988 |  |  | základní |  | 0 | 0.00071 | 0.00284 | 0 | 0 | 16 | K | 2 |  |  |  | ROZPOCET | 1988 | 0 | 0 | 0 | 0 | 1 | 1988 | 16 | -1031004614
| P |  | Poznámka k položce: montáž a dodávka včetně tvarovek a uchycení | [14 empty] | P | 2
| VV |  | splašková kanalizace - kondenzát | [14 empty] | VV | 2 | 1 | True | 0 | ROZPOCET
| VV |  | 4,0 |  | 4 | [12 empty] | VV | 2 | 2 | True | 1 | ROZPOCET
16 | K | 721273152 | Hlavice ventilační polypropylen PP DN 75 | kus | 1 | 990 | 990 | CS ÚRS 2022 01 |  | základní |  | 0 | 0.00016 | 0.00016 | 0 | 0 | 16 | K | 2 |  |  |  | ROZPOCET | 990 | 0 | 0 | 0 | 0 | 1 | 990 | 16 | 296461924
| VV |  | srovnatelně pro DN 70 | [14 empty] | VV | 2 | 1 | True | 0 | ROZPOCET
| VV |  | 1 |  | 1 | [12 empty] | VV | 2 | 2 | True | 1 | ROZPOCET
17 | K | 721273153 | Hlavice ventilační polypropylen PP DN 110 | kus | 3 | 1002 | 3006 | CS ÚRS 2022 01 |  | základní |  | 0 | 0.00029 | 0.00087 | 0 | 0 | 16 | K | 2 |  |  |  | ROZPOCET | 3006 | 0 | 0 | 0 | 0 | 1 | 3006 | 16 | -773969458
| VV |  | srovnatelně pro DN 100 | [14 empty] | VV | 2 | 1 | True | 0 | ROZPOCET
| VV |  | 3,0 |  | 3 | [12 empty] | VV | 2 | 2 | True | 1 | ROZPOCET
18 | K | 72119400R | Kondenzační sifon podomítkový s kuličkou DN 32 | kus | 3 | 2067 | 6201 |  |  | základní |  | 0 | 0 | 0 | 0 | 0 | 16 | K | 2 |  |  |  | ROZPOCET | 6201 | 0 | 0 | 0 | 0 | 1 | 6201 | 16 | -2098052111
| VV |  | montáž, dodávka, doprava | [14 empty] | VV | 2 | 1 | True | 0 | ROZPOCET
| VV |  | 3 |  | 3 | [12 empty] | VV | 2 | 2 | True | 1 | ROZPOCET
19 | K | 721171905 | Potrubí z PP vsazení odbočky do hrdla DN 110 | kus | 2 | 1591 | 3182 | CS ÚRS 2022 01 |  | základní |  | 0 | 0.00179 | 0.00358 | 0 | 0 | 16 | K | 2 |  |  |  | ROZPOCET | 3182 | 0 | 0 | 0 | 0 | 1 | 3182 | 16 | -1032314115
| VV |  | srovnatelná položka pro napojení nového potrubí na stávající DN 100 | [14 empty] | VV | 2 | 1 | True | 0 | ROZPOCET
| VV |  | 2 |  | 2 | [12 empty] | VV | 2 | 2 | True | 1 | ROZPOCET
20 | K | 721171904 | Potrubí z PP vsazení odbočky do hrdla DN 75 | kus | 1 | 1239 | 1239 | CS ÚRS 2022 01 |  | základní |  | 0 | 0.00089 | 0.00089 | 0 | 0 | 16 | K | 2 |  |  |  | ROZPOCET | 1239 | 0 | 0 | 0 | 0 | 1 | 1239 | 16 | -1623344024
| VV |  | srovnatelná položka pro napojení nového potrubí na stávající DN 70 | [14 empty] | VV | 2 | 1 | True | 0 | ROZPOCET
| VV |  | 1 |  | 1 | [12 empty] | VV | 2 | 2 | True | 1 | ROZPOCET
21 | K | 721290111 | Zkouška těsnosti potrubí kanalizace vodou DN do 125 | m | 58 | 32 | 1856 | CS ÚRS 2022 01 |  | základní |  | 0 | 0 | 0 | 0 | 0 | 16 | K | 2 |  |  |  | ROZPOCET | 1856 | 0 | 0 | 0 | 0 | 1 | 1856 | 16 | -1131271919
| VV |  | 8,0+20,0+6,0+12,0+6,0+2,0+4,0 |  | 58 | [12 empty] | VV | 2 | 2 | True | 1 | ROZPOCET
22 | K | 998721103 | Přesun hmot tonážní pro vnitřní kanalizace v objektech v přes 12 do 24 m | t | 0.08 | 1976 | 158.08 | CS ÚRS 2022 01 |  | základní |  | 0 | 0 | 0 | 0 | 0 | 16 | K | 2 |  |  |  | ROZPOCET | 158.08 | 0 | 0 | 0 | 0 | 1 | 158.08 | 16 | 1546012531
23 | K | 721290823 | Přemístění vnitrostaveništní demontovaných hmot vnitřní kanalizace v objektech v přes 12 do 24 m | t | 0.01 | 278100 | 2781 | CS ÚRS 2022 01 |  | základní |  | 0 | 0 | 0 | 0 | 0 | 16 | K | 2 |  |  |  | ROZPOCET | 2781 | 0 | 0 | 0 | 0 | 1 | 2781 | 16 | -1977747389
| D | 722 | Zdravotechnika - vnitřní vodovod |  |  |  | 89879.08 |  |  |  |  | 0 |  | 0.18492 |  | 0.00204 | 2 | D | 1 |  |  |  | ROZPOCET | [6 empty] | 89879.08
24 | K | 722170801 | Demontáž rozvodů vody z plastů D do 25 | m | 4 | 66 | 264 | CS ÚRS 2022 01 |  | základní |  | 0 | 0 | 0 | 0.00028 | 0.00112 | 16 | K | 2 |  |  |  | ROZPOCET | 264 | 0 | 0 | 0 | 0 | 1 | 264 | 16 | -1809988352
25 | K | 722181812 | Demontáž plstěných pásů z trub D do 50 | m | 4 | 51 | 204 | CS ÚRS 2022 01 |  | základní |  | 0 | 0 | 0 | 0.00023 | 0.00092 | 16 | K | 2 |  |  |  | ROZPOCET | 204 | 0 | 0 | 0 | 0 | 1 | 204 | 16 | 1617400569
26 | K | 722174002 | Potrubí vodovodní plastové PPR svar polyfúze PN 16 D 20x2,8 mm | m | 18 | 394 | 7092 | CS ÚRS 2022 01 |  | základní |  | 0 | 0.00084 | 0.01512 | 0 | 0 | 16 | K | 2 |  |  |  | ROZPOCET | 7092 | 0 | 0 | 0 | 0 | 1 | 7092 | 16 | -1870397649
| VV |  | připojovací potrubí (příčka, instalační příčka) | [14 empty] | VV | 2 | 1 | True | 0 | ROZPOCET
| VV |  | 18,0 |  | 18 | [12 empty] | VV | 2 | 2 | True | 1 | ROZPOCET
27 | K | 722174003 | Potrubí vodovodní plastové PPR svar polyfúze PN 16 D 25x3,5 mm | m | 85 | 482 | 40970 | CS ÚRS 2022 01 |  | základní |  | 0 | 0.00116 | 0.0986 | 0 | 0 | 16 | K | 2 |  |  |  | ROZPOCET | 40970 | 0 | 0 | 0 | 0 | 1 | 40970 | 16 | -1857685858
| VV |  | ležatý rozvod + stoupačky (pod stropem, příčka, instalační příčka) | [14 empty] | VV | 2 | 1 | True | 0 | ROZPOCET
| VV |  | 45,0 |  | 45 | [12 empty] | VV | 2 | 2 | True | 0 | ROZPOCET
| VV |  | Mezisoučet A |  | 45 | [12 empty] | VV | 2 | 3 | True | 0 | ROZPOCET
| VV |  | připojovací potrubí (příčka, instalační příčka) | [14 empty] | VV | 2 | 1 | True | 0 | ROZPOCET
| VV |  | 40,0 |  | 40 | [12 empty] | VV | 2 | 2 | True | 0 | ROZPOCET
| VV |  | Mezisoučet B |  | 40 | [12 empty] | VV | 2 | 3 | True | 0 | ROZPOCET
| VV |  | Součet |  | 85 | [12 empty] | VV | 2 | 4 | True | 1 | ROZPOCET
28 | K | 722181231 | Ochrana vodovodního potrubí přilepenými termoizolačními trubicemi z PE tl přes 9 do 13 mm DN do 22 mm | m | 18 | 75 | 1350 | CS ÚRS 2022 01 |  | základní |  | 0 | 7e-05 | 0.00126 | 0 | 0 | 16 | K | 2 |  |  |  | ROZPOCET | 1350 | 0 | 0 | 0 | 0 | 1 | 1350 | 16 | 171787486
| VV |  | pol.722174002 | [14 empty] | VV | 2 | 1 | True | 0 | ROZPOCET
| VV |  | 18 |  | 18 | [12 empty] | VV | 2 | 2 | True | 1 | ROZPOCET
29 | K | 722181232 | Ochrana vodovodního potrubí přilepenými termoizolačními trubicemi z PE tl přes 9 do 13 mm DN přes 22 do 45 mm | m | 40 | 78 | 3120 | CS ÚRS 2022 01 |  | základní |  | 0 | 9e-05 | 0.0036 | 0 | 0 | 16 | K | 2 |  |  |  | ROZPOCET | 3120 | 0 | 0 | 0 | 0 | 1 | 3120 | 16 | 1156995950
| VV |  | pol.722174003 mezisoučet B | [14 empty] | VV | 2 | 1 | True | 0 | ROZPOCET
| VV |  | 40,0 |  | 40 | [12 empty] | VV | 2 | 2 | True | 1 | ROZPOCET
30 | K | 722181252 | Ochrana vodovodního potrubí přilepenými termoizolačními trubicemi z PE tl přes 20 do 25 mm DN přes 22 do 45 mm | m | 45 | 173 | 7785 | CS ÚRS 2022 01 |  | základní |  | 0 | 0.00024 | 0.0108 | 0 | 0 | 16 | K | 2 |  |  |  | ROZPOCET | 7785 | 0 | 0 | 0 | 0 | 1 | 7785 | 16 | 307602370
| VV |  | pol.722174003 mezisoučet A | [14 empty] | VV | 2 | 1 | True | 0 | ROZPOCET
| VV |  | 45,0 |  | 45 | [12 empty] | VV | 2 | 2 | True | 1 | ROZPOCET
31 | K | 722220121 | Nástěnka pro baterii G 1/2" s jedním závitem | pár | 16 | 373 | 5968 | CS ÚRS 2022 01 |  | základní |  | 0 | 0.00025 | 0.004 | 0 | 0 | 16 | K | 2 |  |  |  | ROZPOCET | 5968 | 0 | 0 | 0 | 0 | 1 | 5968 | 16 | -435805844
| VV |  | umyvadlové | [14 empty] | VV | 2 | 1 | True | 0 | ROZPOCET
| VV |  | 5*2 |  | 10 | [12 empty] | VV | 2 | 2 | True | 0 | ROZPOCET
| VV |  | pro dřez | [14 empty] | VV | 2 | 1 | True | 0 | ROZPOCET
| VV |  | 2*2 |  | 4 | [12 empty] | VV | 2 | 2 | True | 0 | ROZPOCET
| VV |  | pro výlevku | [14 empty] | VV | 2 | 1 | True | 0 | ROZPOCET
| VV |  | 1*2 |  | 2 | [12 empty] | VV | 2 | 2 | True | 0 | ROZPOCET
| VV |  | Součet |  | 16 | [12 empty] | VV | 2 | 4 | True | 1 | ROZPOCET
32 | K | 722230101 | Ventil přímý G 1/2" se dvěma závity | kus | 4 | 360 | 1440 | CS ÚRS 2022 01 |  | základní |  | 0 | 0.00035 | 0.0014 | 0 | 0 | 16 | K | 2 |  |  |  | ROZPOCET | 1440 | 0 | 0 | 0 | 0 | 1 | 1440 | 16 | -1348004913
| VV |  | uzavírací ventil (kulový kohout ) DN 15 | [14 empty] | VV | 2 | 1 | True | 0 | ROZPOCET
| VV |  | montáž, dodávka, doprava | [14 empty] | VV | 2 | 1 | True | 0 | ROZPOCET
| VV |  | 4 |  | 4 | [12 empty] | VV | 2 | 2 | True | 1 | ROZPOCET
33 | K | 722230102 | Ventil přímý G 3/4" se dvěma závity | kus | 10 | 530 | 5300 | CS ÚRS 2022 01 |  | základní |  | 0 | 0.00057 | 0.0057 | 0 | 0 | 16 | K | 2 |  |  |  | ROZPOCET | 5300 | 0 | 0 | 0 | 0 | 1 | 5300 | 16 | 1710342805
| VV |  | uzavírací ventil (kulový kohout ) DN 20 | [14 empty] | VV | 2 | 1 | True | 0 | ROZPOCET
| VV |  | montáž, dodávka, doprava | [14 empty] | VV | 2 | 1 | True | 0 | ROZPOCET
| VV |  | 10 |  | 10 | [12 empty] | VV | 2 | 2 | True | 1 | ROZPOCET
34 | K | 722230111 | Ventil přímý G 1/2" s odvodněním a dvěma závity | kus | 1 | 550 | 550 | CS ÚRS 2022 01 |  | základní |  | 0 | 0.00035 | 0.00035 | 0 | 0 | 16 | K | 2 |  |  |  | ROZPOCET | 550 | 0 | 0 | 0 | 0 | 1 | 550 | 16 | 1104773833
| VV |  | ventil uzavírací s odvodněním DN 15 | [14 empty] | VV | 2 | 1 | True | 0 | ROZPOCET
| VV |  | montáž, dodávka, doprava | [14 empty] | VV | 2 | 1 | True | 0 | ROZPOCET
| VV |  | 1 |  | 1 | [12 empty] | VV | 2 | 2 | True | 1 | ROZPOCET
35 | K | 722239101 | Montáž armatur vodovodních se dvěma závity G 1/2" | kus | 1 | 107 | 107 | CS ÚRS 2022 01 |  | základní |  | 0 | 2e-05 | 2e-05 | 0 | 0 | 16 | K | 2 |  |  |  | ROZPOCET | 107 | 0 | 0 | 0 | 0 | 1 | 107 | 16 | -910045265
| VV |  | zpětný ventil DN 15 | [14 empty] | VV | 2 | 1 | True | 0 | ROZPOCET
| VV |  | 1 |  | 1 | [12 empty] | VV | 2 | 2 | True | 1 | ROZPOCET
36 | M | 55121196 | závitový zpětný ventil 1/2" | kus | 1 | 382 | 382 | CS ÚRS 2022 01 |  | základní |  | 0 | 0.0001 | 0.0001 | 0 | 0 | 32 | M | 2 |  |  |  | ROZPOCET | 382 | 0 | 0 | 0 | 0 | 1 | 382 | 16 | 132040759
| VV |  | dodávka, doprava k pol.722239101 | [14 empty] | VV | 2 | 1 | True | 0 | ROZPOCET
| VV |  | 1 |  | 1 | [12 empty] | VV | 2 | 2 | True | 1 | ROZPOCET
37 | K | 722239102 | Montáž armatur vodovodních se dvěma závity G 3/4" | kus | 1 | 229 | 229 | CS ÚRS 2022 01 |  | základní |  | 0 | 2e-05 | 2e-05 | 0 | 0 | 16 | K | 2 |  |  |  | ROZPOCET | 229 | 0 | 0 | 0 | 0 | 1 | 229 | 16 | 1547541005
| VV |  | zpětná klapka DN 20 | [14 empty] | VV | 2 | 1 | True | 0 | ROZPOCET
| VV |  | 1 |  | 1 | [12 empty] | VV | 2 | 2 | True | 1 | ROZPOCET
38 | M | 5512010R | zpětná klapka DN 20 | kus | 1 | 520 | 520 |  |  | základní |  | 0 | 0.0012 | 0.0012 | 0 | 0 | 32 | M | 2 |  |  |  | ROZPOCET | 520 | 0 | 0 | 0 | 0 | 1 | 520 | 16 | 2057179682
| VV |  | dodávka, doprava k pol.722239102 | [14 empty] | VV | 2 | 1 | True | 0 | ROZPOCET
| VV |  | 1 |  | 1 | [12 empty] | VV | 2 | 2 | True | 1 | ROZPOCET
39 | K | 722290215 | Zkouška těsnosti vodovodního potrubí hrdlového nebo přírubového DN do 100 | m | 103 | 64 | 6592 | CS ÚRS 2022 01 |  | základní |  | 0 | 0.0004 | 0.0412 | 0 | 0 | 16 | K | 2 |  |  |  | ROZPOCET | 6592 | 0 | 0 | 0 | 0 | 1 | 6592 | 16 | -855134298
| VV |  | 18,0+85,0 |  | 103 | [12 empty] | VV | 2 | 2 | True | 1 | ROZPOCET
40 | K | 722290234 | Proplach a dezinfekce vodovodního potrubí DN do 80 | m | 103 | 45 | 4635 | CS ÚRS 2022 01 |  | základní |  | 0 | 1e-05 | 0.00103 | 0 | 0 | 16 | K | 2 |  |  |  | ROZPOCET | 4635 | 0 | 0 | 0 | 0 | 1 | 4635 | 16 | 45164801
41 | K | 722190901 | Uzavření nebo otevření vodovodního potrubí při opravách | kus | 2 | 185 | 370 | CS ÚRS 2022 01 |  | základní |  | 0 | 0 | 0 | 0 | 0 | 16 | K | 2 |  |  |  | ROZPOCET | 370 | 0 | 0 | 0 | 0 | 1 | 370 | 16 | -209126495
| VV |  | včetně vypuštění a napuštění | [14 empty] | VV | 2 | 1 | True | 0 | ROZPOCET
| VV |  | 2 |  | 2 | [12 empty] | VV | 2 | 2 | True | 1 | ROZPOCET
42 | K | 72219100R | Napojení cirkulačního potrubí na stávajícíc zásobník TV | kus | 1 | 2658 | 2658 |  |  | základní |  | 0 | 0.00052 | 0.00052 | 0 | 0 | 16 | K | 2 |  |  |  | ROZPOCET | 2658 | 0 | 0 | 0 | 0 | 1 | 2658 | 16 | -168298196
| VV |  | zahrnuje demontáž + montážní práce včetně materiálu | [14 empty] | VV | 2 | 1 | True | 0 | ROZPOCET
| VV |  | 1 |  | 1 | [12 empty] | VV | 2 | 2 | True | 1 | ROZPOCET
43 | K | 998722103 | Přesun hmot tonážní pro vnitřní vodovod v objektech v přes 12 do 24 m | t | 0.18 | 1906 | 343.08 | CS ÚRS 2022 01 |  | základní |  | 0 | 0 | 0 | 0 | 0 | 16 | K | 2 |  |  |  | ROZPOCET | 343.08 | 0 | 0 | 0 | 0 | 1 | 343.08 | 16 | -2073160988
44 | K | 722290823 | Přemístění vnitrostaveništní demontovaných hmot pro vnitřní vodovod v objektech v přes 12 do 24 m | t | 0 | 2448 | 0 | CS ÚRS 2022 01 |  | základní |  | 0 | 0 | 0 | 0 | 0 | 16 | K | 2 |  |  |  | ROZPOCET | 0 | 0 | 0 | 0 | 0 | 1 | 0 | 16 | -212719416
| D | 725 | Zdravotechnika - zařizovací předměty |  |  |  | 109772.28 |  |  |  |  | 0 |  | 0.16352 |  | 0 | 2 | D | 1 |  |  |  | ROZPOCET | [6 empty] | 109772.28
45 | K | 725211601 | Umyvadlo keramické bílé šířky 500 mm bez krytu na sifon připevněné na stěnu šrouby | soubor | 5 | 3290 | 16450 | CS ÚRS 2022 01 |  | základní |  | 0 | 0.01197 | 0.05985 | 0 | 0 | 16 | K | 2 |  |  |  | ROZPOCET | 16450 | 0 | 0 | 0 | 0 | 1 | 16450 | 16 | -491930379
46 | K | 725861102 | Zápachová uzávěrka pro umyvadla DN 40 | kus | 5 | 936 | 4680 | CS ÚRS 2022 01 |  | základní |  | 0 | 0.00024 | 0.0012 | 0 | 0 | 16 | K | 2 |  |  |  | ROZPOCET | 4680 | 0 | 0 | 0 | 0 | 1 | 4680 | 16 | -325789078
47 | K | 725822611 | Baterie umyvadlová stojánková páková bez výpusti | soubor | 5 | 2174 | 10870 | CS ÚRS 2022 01 |  | základní |  | 0 | 0.0018 | 0.009 | 0 | 0 | 16 | K | 2 |  |  |  | ROZPOCET | 10870 | 0 | 0 | 0 | 0 | 1 | 10870 | 16 | -1650200569
48 | K | 725112022 | Klozet keramický závěsný na nosné stěny s hlubokým splachováním odpad vodorovný | soubor | 3 | 5491 | 16473 | CS ÚRS 2022 01 |  | základní |  | 0 | 0.01697 | 0.05091 | 0 | 0 | 16 | K | 2 |  |  |  | ROZPOCET | 16473 | 0 | 0 | 0 | 0 | 1 | 16473 | 16 | 1284408428
| VV |  | dvoutlačítkové splachování | [14 empty] | VV | 2 | 1 | True | 0 | ROZPOCET
| VV |  | 3 |  | 3 | [12 empty] | VV | 2 | 2 | True | 1 | ROZPOCET
49 | K | 72512152R | Pisoárový záchodek odsávací s integrovaným napájecím zdrojem 230V AC, včetně instalační sady a sifonu, vnitřní přívod vody | soubor | 1 | 19701 | 19701 |  |  | základní |  | 0 | 0.01908 | 0.01908 | 0 | 0 | 64 | K | 2 |  |  |  | ROZPOCET | 19701 | 0 | 0 | 0 | 0 | 1 | 19701 | 64 | 945259878
| VV |  | montáž, dodávka, doprava | [14 empty] | VV | 2 | 1 | True | 0 | ROZPOCET
| VV |  | 1 |  | 1 | [12 empty] | VV | 2 | 2 | True | 1 | ROZPOCET
50 | K | 72533001R | Výlevka keramická se sklopnou plastovou mřížkou 500 mm, se splachovací nádržkou | kus | 1 | 8239 | 8239 |  |  | základní |  | 0 | 0.0017 | 0.0017 | 0 | 0 | 16 | K | 2 |  |  |  | ROZPOCET | 8239 | 0 | 0 | 0 | 0 | 1 | 8239 | 16 | 648434510
| VV |  | montáž, dodávka, doprava | [14 empty] | VV | 2 | 1 | True | 0 | ROZPOCET
| VV |  | 1 |  | 1 | [12 empty] | VV | 2 | 2 | True | 1 | ROZPOCET
51 | K | 725829121 | Montáž baterie umyvadlové nástěnné pákové a klasické ostatní typ | kus | 1 | 469 | 469 | CS ÚRS 2022 01 |  | základní |  | 0 | 0.00016 | 0.00016 | 0 | 0 | 16 | K | 2 |  |  |  | ROZPOCET | 469 | 0 | 0 | 0 | 0 | 1 | 469 | 16 | 2016227884
| VV |  | nástěnná páková baterie pro výlevku | [14 empty] | VV | 2 | 1 | True | 0 | ROZPOCET
| VV |  | 1 |  | 1 | [12 empty] | VV | 2 | 2 | True | 1 | ROZPOCET
52 | M | 55145615 | baterie umyvadlová nástěnná páková 150mm chrom | kus | 1 | 2453 | 2453 | CS ÚRS 2022 01 |  | základní |  | 0 | 0.002 | 0.002 | 0 | 0 | 32 | M | 2 |  |  |  | ROZPOCET | 2453 | 0 | 0 | 0 | 0 | 1 | 2453 | 16 | -827930505
| VV |  | pro výlevku - dodávka, doprava k pol.725829121 | [14 empty] | VV | 2 | 1 | True | 0 | ROZPOCET
| VV |  | 1 |  | 1 | [12 empty] | VV | 2 | 2 | True | 1 | ROZPOCET
53 | K | 725311121 | Dřez jednoduchý nerezový se zápachovou uzávěrkou s odkapávací plochou 560x480 mm a miskou | soubor | 2 | 4539 | 9078 | CS ÚRS 2022 01 |  | základní |  | 0 | 0.00493 | 0.00986 | 0 | 0 | 16 | K | 2 |  |  |  | ROZPOCET | 9078 | 0 | 0 | 0 | 0 | 1 | 9078 | 16 | -460625925
54 | K | 725829131 | Montáž baterie umyvadlové stojánkové G 1/2" ostatní typ | kus | 2 | 469 | 938 | CS ÚRS 2022 01 |  | základní |  | 0 | 4e-05 | 8e-05 | 0 | 0 | 16 | K | 2 |  |  |  | ROZPOCET | 938 | 0 | 0 | 0 | 0 | 1 | 938 | 16 | -804736830
| VV |  | stojánková páková baterie dřezová | [14 empty] | VV | 2 | 1 | True | 0 | ROZPOCET
| VV |  | 2 |  | 2 | [12 empty] | VV | 2 | 2 | True | 1 | ROZPOCET
55 | M | 5514400R | bateri stojánková páková, otáčivé ústí - pro dřez | kus | 2 | 2893 | 5786 |  |  | základní |  | 0 | 0.0018 | 0.0036 | 0 | 0 | 32 | M | 2 |  |  |  | ROZPOCET | 5786 | 0 | 0 | 0 | 0 | 1 | 5786 | 16 | -276365261
| VV |  | dodávka, doprava k pol.725829131 | [14 empty] | VV | 2 | 1 | True | 0 | ROZPOCET
| VV |  | 2 |  | 2 | [12 empty] | VV | 2 | 2 | True | 1 | ROZPOCET
56 | K | 725819402 | Montáž ventilů rohových G 1/2" bez připojovací trubičky | soubor | 15 | 305 | 4575 | CS ÚRS 2022 01 |  | základní |  | 0 | 9e-05 | 0.00135 | 0 | 0 | 16 | K | 2 |  |  |  | ROZPOCET | 4575 | 0 | 0 | 0 | 0 | 1 | 4575 | 16 | 487962375
| VV |  | pro umyvadla | [14 empty] | VV | 2 | 1 | True | 0 | ROZPOCET
| VV |  | 5*2 |  | 10 | [12 empty] | VV | 2 | 2 | True | 0 | ROZPOCET
| VV |  | pro dřez | [14 empty] | VV | 2 | 1 | True | 0 | ROZPOCET
| VV |  | 2*2 |  | 4 | [12 empty] | VV | 2 | 2 | True | 0 | ROZPOCET
| VV |  | pro výlevku | [14 empty] | VV | 2 | 1 | True | 0 | ROZPOCET
| VV |  | 1 |  | 1 | [12 empty] | VV | 2 | 2 | True | 0 | ROZPOCET
| VV |  | Součet |  | 15 | [12 empty] | VV | 2 | 4 | True | 1 | ROZPOCET
57 | M | 55141001 | kohout kulový rohový mosazný R 1/2"x3/8" | kus | 15 | 452 | 6780 | CS ÚRS 2022 01 |  | základní |  | 0 | 0.00015 | 0.00225 | 0 | 0 | 32 | M | 2 |  |  |  | ROZPOCET | 6780 | 0 | 0 | 0 | 0 | 1 | 6780 | 16 | 160269265
| VV |  | dodávka, doprava k pol.725819402 | [14 empty] | VV | 2 | 1 | True | 0 | ROZPOCET
| VV |  | 15 |  | 15 | [12 empty] | VV | 2 | 2 | True | 1 | ROZPOCET
58 | K | 725980123 | Dvířka 30/30 | kus | 8 | 375 | 3000 | CS ÚRS 2022 01 |  | základní |  | 0 | 0.00031 | 0.00248 | 0 | 0 | 16 | K | 2 |  |  |  | ROZPOCET | 3000 | 0 | 0 | 0 | 0 | 1 | 3000 | 16 | -1257650480
| VV |  | voda | [14 empty] | VV | 2 | 1 | True | 0 | ROZPOCET
| VV |  | 8 |  | 8 | [12 empty] | VV | 2 | 2 | True | 1 | ROZPOCET
59 | K | 998725103 | Přesun hmot tonážní pro zařizovací předměty v objektech v přes 12 do 24 m | t | 0.14 | 2002 | 280.28 | CS ÚRS 2022 01 |  | základní |  | 0 | 0 | 0 | 0 | 0 | 16 | K | 2 |  |  |  | ROZPOCET | 280.28 | 0 | 0 | 0 | 0 | 1 | 280.28 | 16 | -433413118
| D | 726 | Zdravotechnika - předstěnové instalace |  |  |  | 30463.35 |  |  |  |  | 0 |  | 0.04995 |  | 0 | 2 | D | 1 |  |  |  | ROZPOCET | [6 empty] | 30463.35
60 | K | 726131041 | Instalační předstěna - klozet závěsný v 1120 mm s ovládáním zepředu do lehkých stěn s kovovou kcí | soubor | 3 | 10120 | 30360 | CS ÚRS 2022 01 |  | základní |  | 0 | 0.01665 | 0.04995 | 0 | 0 | 16 | K | 2 |  |  |  | ROZPOCET | 30360 | 0 | 0 | 0 | 0 | 1 | 30360 | 16 | -1876523028
| VV |  | nádržka s dvoutlačítkovým splachováním | [14 empty] | VV | 2 | 1 | True | 0 | ROZPOCET
| VV |  | 3 |  | 3 | [12 empty] | VV | 2 | 2 | True | 1 | ROZPOCET
61 | K | 998726113 | Přesun hmot tonážní pro instalační prefabrikáty v objektech v přes 12 do 24 m | t | 0.05 | 2067 | 103.35 | CS ÚRS 2022 01 |  | základní |  | 0 | 0 | 0 | 0 | 0 | 16 | K | 2 |  |  |  | ROZPOCET | 103.35 | 0 | 0 | 0 | 0 | 1 | 103.35 | 16 | 1199577258
| D | 727 | Zdravotechnika - požární ochrana |  |  |  | 27410.84 |  |  |  |  | 0 |  | 0.071 |  | 0 | 2 | D | 1 |  |  |  | ROZPOCET | [6 empty] | 27410.84
62 | K | 72711010R | Protipožární těsnění prostupu potrubí D 50 mm stěnou tl 75-150 mm | kus | 4 | 913 | 3652 |  |  | základní |  | 0 | 0.0008 | 0.0032 | 0 | 0 | 16 | K | 2 |  |  |  | ROZPOCET | 3652 | 0 | 0 | 0 | 0 | 1 | 3652 | 16 | 968624313
| VV |  | voda | [14 empty] | VV | 2 | 1 | True | 0 | ROZPOCET
| VV |  | d50 tl. 75 mm | [14 empty] | VV | 2 | 1 | True | 0 | ROZPOCET
| VV |  | 1 |  | 1 | [12 empty] | VV | 2 | 2 | True | 0 | ROZPOCET
| VV |  | d50 tl. 150 mm | [14 empty] | VV | 2 | 1 | True | 0 | ROZPOCET
| VV |  | 1 |  | 1 | [12 empty] | VV | 2 | 2 | True | 0 | ROZPOCET
| VV |  | kanalizace | [14 empty] | VV | 2 | 1 | True | 0 | ROZPOCET
| VV |  | d50 tl.150 mm | [14 empty] | VV | 2 | 1 | True | 0 | ROZPOCET
| VV |  | 1 |  | 1 | [12 empty] | VV | 2 | 2 | True | 0 | ROZPOCET
| VV |  | d110 tl.75 mm | [14 empty] | VV | 2 | 1 | True | 0 | ROZPOCET
| VV |  | 1 |  | 1 | [12 empty] | VV | 2 | 2 | True | 0 | ROZPOCET
| VV |  | Součet |  | 4 | [12 empty] | VV | 2 | 4 | True | 1 | ROZPOCET
| VV |  | Poznámka: | [14 empty] | VV | 2 | 1 | True | 0 | ROZPOCET
| VV |  | Musí být provedeno v souladu s ČSN 73 0810:2009, čl.6.2. | [14 empty] | VV | 2 | 1 | True | 0 | ROZPOCET
| VV |  | Konstrukce ve kterých se prostupy vyskytují musí být dotaženy až k vnějším povrchům | [14 empty] | VV | 2 | 1 | True | 0 | ROZPOCET
| VV |  | prostupujících zařízení a to ve stejné skladbě a se stejnou požární odolností jakou má | [14 empty] | VV | 2 | 1 | True | 0 | ROZPOCET
| VV |  | požárně dělícíc konstrukce. Případný montážní otvor musí být dozděn, dobetonován | [14 empty] | VV | 2 | 1 | True | 0 | ROZPOCET
| VV |  | či jinak zaplněn výrobky třídy reakce na oheň A1,A2 až k potrubí tak,aby byla zajištěna | [14 empty] | VV | 2 | 1 | True | 0 | ROZPOCET
| VV |  | celistvost konstrukce a její požární odolnost až k vnějšímu povrchu potrubí. | [14 empty] | VV | 2 | 1 | True | 0 | ROZPOCET
63 | K | 72711020R | Protipožární těsnění prostupu potrubí D 50 mm stěnou tl 300 mm | kus | 3 | 666 | 1998 |  |  | základní |  | 0 | 0.0019 | 0.0057 | 0 | 0 | 16 | K | 2 |  |  |  | ROZPOCET | 1998 | 0 | 0 | 0 | 0 | 1 | 1998 | 16 | 198054813
| VV |  | voda | [14 empty] | VV | 2 | 1 | True | 0 | ROZPOCET
| VV |  | d50 tl. 300 mm | [14 empty] | VV | 2 | 1 | True | 0 | ROZPOCET
| VV |  | 3 |  | 3 | [12 empty] | VV | 2 | 2 | True | 1 | ROZPOCET
| VV |  | Poznámka: | [14 empty] | VV | 2 | 1 | True | 0 | ROZPOCET
| VV |  | Musí být provedeno v souladu s ČSN 73 0810:2009, čl.6.2. | [14 empty] | VV | 2 | 1 | True | 0 | ROZPOCET
| VV |  | Konstrukce ve kterých se prostupy vyskytují musí být dotaženy až k vnějším povrchům | [14 empty] | VV | 2 | 1 | True | 0 | ROZPOCET
| VV |  | prostupujících zařízení a to ve stejné skladbě a se stejnou požární odolností jakou má | [14 empty] | VV | 2 | 1 | True | 0 | ROZPOCET
| VV |  | požárně dělícíc konstrukce. Případný montážní otvor musí být dozděn, dobetonován | [14 empty] | VV | 2 | 1 | True | 0 | ROZPOCET
| VV |  | či jinak zaplněn výrobky třídy reakce na oheň A1,A2 až k potrubí tak,aby byla zajištěna | [14 empty] | VV | 2 | 1 | True | 0 | ROZPOCET
| VV |  | celistvost konstrukce a její požární odolnost až k vnějšímu povrchu potrubí. | [14 empty] | VV | 2 | 1 | True | 0 | ROZPOCET
64 | K | 72711030R | Protipožární těsnění prostupu potrubí D 50 mm stěnou tl 600 mm | kus | 1 | 792 | 792 |  |  | základní |  | 0 | 0.0025 | 0.0025 | 0 | 0 | 16 | K | 2 |  |  |  | ROZPOCET | 792 | 0 | 0 | 0 | 0 | 1 | 792 | 16 | 159805508
| VV |  | voda | [14 empty] | VV | 2 | 1 | True | 0 | ROZPOCET
| VV |  | d50 tl. 600 mm | [14 empty] | VV | 2 | 1 | True | 0 | ROZPOCET
| VV |  | 1 |  | 1 | [12 empty] | VV | 2 | 2 | True | 1 | ROZPOCET
| VV |  | Poznámka: | [14 empty] | VV | 2 | 1 | True | 0 | ROZPOCET
| VV |  | Musí být provedeno v souladu s ČSN 73 0810:2009, čl.6.2. | [14 empty] | VV | 2 | 1 | True | 0 | ROZPOCET
| VV |  | Konstrukce ve kterých se prostupy vyskytují musí být dotaženy až k vnějším povrchům | [14 empty] | VV | 2 | 1 | True | 0 | ROZPOCET
| VV |  | prostupujících zařízení a to ve stejné skladbě a se stejnou požární odolností jakou má | [14 empty] | VV | 2 | 1 | True | 0 | ROZPOCET
| VV |  | požárně dělícíc konstrukce. Případný montážní otvor musí být dozděn, dobetonován | [14 empty] | VV | 2 | 1 | True | 0 | ROZPOCET
| VV |  | či jinak zaplněn výrobky třídy reakce na oheň A1,A2 až k potrubí tak,aby byla zajištěna | [14 empty] | VV | 2 | 1 | True | 0 | ROZPOCET
| VV |  | celistvost konstrukce a její požární odolnost až k vnějšímu povrchu potrubí. | [14 empty] | VV | 2 | 1 | True | 0 | ROZPOCET
65 | K | 72711040R | Protipožární těsnění prostupu potrubí D 110 mm stěnou tl 300 mm | kus | 1 | 1793 | 1793 |  |  | základní |  | 0 | 0.0019 | 0.0019 | 0 | 0 | 16 | K | 2 |  |  |  | ROZPOCET | 1793 | 0 | 0 | 0 | 0 | 1 | 1793 | 16 | 77234888
| VV |  | kanalizace | [14 empty] | VV | 2 | 1 | True | 0 | ROZPOCET
| VV |  | d110 tl. 300 mm | [14 empty] | VV | 2 | 1 | True | 0 | ROZPOCET
| VV |  | 1 |  | 1 | [12 empty] | VV | 2 | 2 | True | 1 | ROZPOCET
| VV |  | Poznámka: | [14 empty] | VV | 2 | 1 | True | 0 | ROZPOCET
| VV |  | Musí být provedeno v souladu s ČSN 73 0810:2009, čl.6.2. | [14 empty] | VV | 2 | 1 | True | 0 | ROZPOCET
| VV |  | Konstrukce ve kterých se prostupy vyskytují musí být dotaženy až k vnějším povrchům | [14 empty] | VV | 2 | 1 | True | 0 | ROZPOCET
| VV |  | prostupujících zařízení a to ve stejné skladbě a se stejnou požární odolností jakou má | [14 empty] | VV | 2 | 1 | True | 0 | ROZPOCET
| VV |  | požárně dělícíc konstrukce. Případný montážní otvor musí být dozděn, dobetonován | [14 empty] | VV | 2 | 1 | True | 0 | ROZPOCET
| VV |  | či jinak zaplněn výrobky třídy reakce na oheň A1,A2 až k potrubí tak,aby byla zajištěna | [14 empty] | VV | 2 | 1 | True | 0 | ROZPOCET
| VV |  | celistvost konstrukce a její požární odolnost až k vnějšímu povrchu potrubí. | [14 empty] | VV | 2 | 1 | True | 0 | ROZPOCET
66 | K | 72711050R | Protipožární těsnění prostupu potrubí D 50-110 mm stropem tl 300 mm | kus | 12 | 1562 | 18744 |  |  | základní |  | 0 | 0.0025 | 0.03 | 0 | 0 | 16 | K | 2 |  |  |  | ROZPOCET | 18744 | 0 | 0 | 0 | 0 | 1 | 18744 | 16 | 230832621
| VV |  | voda | [14 empty] | VV | 2 | 1 | True | 0 | ROZPOCET
| VV |  | d50 tl. 300 mm | [14 empty] | VV | 2 | 1 | True | 0 | ROZPOCET
| VV |  | 4 |  | 4 | [12 empty] | VV | 2 | 2 | True | 0 | ROZPOCET
| VV |  | kanalizace | [14 empty] | VV | 2 | 1 | True | 0 | ROZPOCET
| VV |  | d50 tl.300 mm | [14 empty] | VV | 2 | 1 | True | 0 | ROZPOCET
| VV |  | 2 |  | 2 | [12 empty] | VV | 2 | 2 | True | 0 | ROZPOCET
| VV |  | d70 tl.300 mm | [14 empty] | VV | 2 | 1 | True | 0 | ROZPOCET
| VV |  | 1 |  | 1 | [12 empty] | VV | 2 | 2 | True | 0 | ROZPOCET
| VV |  | d110 tl.300mm | [14 empty] | VV | 2 | 1 | True | 0 | ROZPOCET
| VV |  | 5 |  | 5 | [12 empty] | VV | 2 | 2 | True | 0 | ROZPOCET
| VV |  | Součet |  | 12 | [12 empty] | VV | 2 | 4 | True | 1 | ROZPOCET
| VV |  | Poznámka: | [14 empty] | VV | 2 | 1 | True | 0 | ROZPOCET
| VV |  | Musí být provedeno v souladu s ČSN 73 0810:2009, čl.6.2. | [14 empty] | VV | 2 | 1 | True | 0 | ROZPOCET
| VV |  | Konstrukce ve kterých se prostupy vyskytují musí být dotaženy až k vnějším povrchům | [14 empty] | VV | 2 | 1 | True | 0 | ROZPOCET
| VV |  | prostupujících zařízení a to ve stejné skladbě a se stejnou požární odolností jakou má | [14 empty] | VV | 2 | 1 | True | 0 | ROZPOCET
| VV |  | požárně dělícíc konstrukce. Případný montážní otvor musí být dozděn, dobetonován | [14 empty] | VV | 2 | 1 | True | 0 | ROZPOCET
| VV |  | či jinak zaplněn výrobky třídy reakce na oheň A1,A2 až k potrubí tak,aby byla zajištěna | [14 empty] | VV | 2 | 1 | True | 0 | ROZPOCET
| VV |  | celistvost konstrukce a její požární odolnost až k vnějšímu povrchu potrubí. | [14 empty] | VV | 2 | 1 | True | 0 | ROZPOCET
67 | K | 72700010R | Těsnění prostupu vodovodního potrubí požárně dělícími konstrukcemi tl. zdi 150 mm | m2 | 0.01 | 3256 | 32.56 |  |  | základní |  | 0 | 0.47 | 0.0047 | 0 | 0 | 16 | K | 2 |  |  |  | ROZPOCET | 32.56 | 0 | 0 | 0 | 0 | 1 | 32.56 | 16 | -1001457149
| VV |  | montáž, dodávka, doprava | [14 empty] | VV | 2 | 1 | True | 0 | ROZPOCET
| VV |  | vel. 50x150 mm 1ks | [14 empty] | VV | 2 | 1 | True | 0 | ROZPOCET
| VV |  | 0,05*0,15 |  | 0.01 | [12 empty] | VV | 2 | 2 | True | 1 | ROZPOCET
| VV |  | Poznámka: | [14 empty] | VV | 2 | 1 | True | 0 | ROZPOCET
| VV |  | Musí být provedeno v souladu s ČSN 73 0810:2009, čl.6.2. | [14 empty] | VV | 2 | 1 | True | 0 | ROZPOCET
| VV |  | Konstrukce ve kterých se prostupy vyskytují musí být dotaženy až k vnějším povrchům | [14 empty] | VV | 2 | 1 | True | 0 | ROZPOCET
| VV |  | prostupujících zařízení a to ve stejné skladbě a se stejnou požární odolností jakou má | [14 empty] | VV | 2 | 1 | True | 0 | ROZPOCET
| VV |  | požárně dělícíc konstrukce. Případný montážní otvor musí být dozděn, dobetonován | [14 empty] | VV | 2 | 1 | True | 0 | ROZPOCET
| VV |  | či jinak zaplněn výrobky třídy reakce na oheň A1,A2 až k potrubí tak,aby byla zajištěna | [14 empty] | VV | 2 | 1 | True | 0 | ROZPOCET
| VV |  | celistvost konstrukce a její požární odolnost až k vnějšímu povrchu potrubí. | [14 empty] | VV | 2 | 1 | True | 0 | ROZPOCET
68 | K | 72700020R | Těsnění prostupu vodovodního potrubí požárně dělícími konstrukcemi tl. zdi 300 mm | m2 | 0.01 | 5973 | 59.73 |  |  | základní |  | 0 | 0.8 | 0.008 | 0 | 0 | 16 | K | 2 |  |  |  | ROZPOCET | 59.73 | 0 | 0 | 0 | 0 | 1 | 59.73 | 16 | -479333842
| VV |  | montáž, dodávka, doprava | [14 empty] | VV | 2 | 1 | True | 0 | ROZPOCET
| VV |  | vel. 50x150 mm 1ks | [14 empty] | VV | 2 | 1 | True | 0 | ROZPOCET
| VV |  | 0,05*0,15 |  | 0.01 | [12 empty] | VV | 2 | 2 | True | 1 | ROZPOCET
| VV |  | Poznámka: | [14 empty] | VV | 2 | 1 | True | 0 | ROZPOCET
| VV |  | Musí být provedeno v souladu s ČSN 73 0810:2009, čl.6.2. | [14 empty] | VV | 2 | 1 | True | 0 | ROZPOCET
| VV |  | Konstrukce ve kterých se prostupy vyskytují musí být dotaženy až k vnějším povrchům | [14 empty] | VV | 2 | 1 | True | 0 | ROZPOCET
| VV |  | prostupujících zařízení a to ve stejné skladbě a se stejnou požární odolností jakou má | [14 empty] | VV | 2 | 1 | True | 0 | ROZPOCET
| VV |  | požárně dělícíc konstrukce. Případný montážní otvor musí být dozděn, dobetonován | [14 empty] | VV | 2 | 1 | True | 0 | ROZPOCET
| VV |  | či jinak zaplněn výrobky třídy reakce na oheň A1,A2 až k potrubí tak,aby byla zajištěna | [14 empty] | VV | 2 | 1 | True | 0 | ROZPOCET
| VV |  | celistvost konstrukce a její požární odolnost až k vnějšímu povrchu potrubí. | [14 empty] | VV | 2 | 1 | True | 0 | ROZPOCET
69 | K | 72700040R | Těsnění prostupu vodovodního potrubí požárně dělícími konstrukcemi tl. stropu 300 mm | m2 | 0.03 | 6710 | 201.3 |  |  | základní |  | 0 | 0.5 | 0.015 | 0 | 0 | 16 | K | 2 |  |  |  | ROZPOCET | 201.3 | 0 | 0 | 0 | 0 | 1 | 201.3 | 16 | 1590329828
| VV |  | montáž, dodávka, doprava | [14 empty] | VV | 2 | 1 | True | 0 | ROZPOCET
| VV |  | vel. 50x150 mm 4ks | [14 empty] | VV | 2 | 1 | True | 0 | ROZPOCET
| VV |  | 0,05*0,15*4 |  | 0.03 | [12 empty] | VV | 2 | 2 | True | 1 | ROZPOCET
| VV |  | Poznámka: | [14 empty] | VV | 2 | 1 | True | 0 | ROZPOCET
| VV |  | Musí být provedeno v souladu s ČSN 73 0810:2009, čl.6.2. | [14 empty] | VV | 2 | 1 | True | 0 | ROZPOCET
| VV |  | Konstrukce ve kterých se prostupy vyskytují musí být dotaženy až k vnějším povrchům | [14 empty] | VV | 2 | 1 | True | 0 | ROZPOCET
| VV |  | prostupujících zařízení a to ve stejné skladbě a se stejnou požární odolností jakou má | [14 empty] | VV | 2 | 1 | True | 0 | ROZPOCET
| VV |  | požárně dělícíc konstrukce. Případný montážní otvor musí být dozděn, dobetonován | [14 empty] | VV | 2 | 1 | True | 0 | ROZPOCET
| VV |  | či jinak zaplněn výrobky třídy reakce na oheň A1,A2 až k potrubí tak,aby byla zajištěna | [14 empty] | VV | 2 | 1 | True | 0 | ROZPOCET
| VV |  | celistvost konstrukce a její požární odolnost až k vnějšímu povrchu potrubí. | [14 empty] | VV | 2 | 1 | True | 0 | ROZPOCET
70 | K | 998721103 | Přesun hmot tonážní pro vnitřní kanalizace v objektech v přes 12 do 24 m | t | 0.07 | 1975 | 138.25 | CS ÚRS 2022 01 |  | základní |  | 0 | 0 | 0 | 0 | 0 | 16 | K | 2 |  |  |  | ROZPOCET | 138.25 | 0 | 0 | 0 | 0 | 1 | 138.25 | 16 | -1412660610
| D | OST | Ostatní |  |  |  | 26360 |  |  |  |  | 0 |  | 0 |  | 0 | 4 | D | 1 |  |  |  | ROZPOCET | [6 empty] | 26360
71 | K | 10010 | Zednické přípomoci (prostupy pro potrubí a jejich utěsnění, vytvoření drážek pro potrubí včetně jejich začištění apod.) | soubor | 1 | 15400 | 15400 |  |  | základní |  | 0 | 0 | 0 | 0 | 0 | 512 | K | 2 |  |  |  | ROZPOCET | 15400 | 0 | 0 | 0 | 0 | 1 | 15400 | 512 | 2130910820
| P |  | Poznámka k položce: V rozsahu prací zhotovitele jsou rovněž jakékoliv prvky, zařízení, práce a pomocné materiály, neuvedené v tomto soupisu výkonů, které jsou ale nezbytně nutné k dodání, instalaci , dokončení a provozování díla (např. štítky pro řádné a trvalé značení komponent, zařízení a potrubní závěsy, nátěry, pomocné konstrukce, montážní materiály, materiály a práce nezbytné z důvodu koordinace s ostatními profesemi, speciální nářadí a nástroje, speciální opatření při provádění prací, první náplně atd.) které je provedeno řádně a je plně funkční a je v souladu se zákony a předpisy platnými v České republice“. | [14 empty] | P | 2
| VV |  | montáž, dodávka, doprava | [14 empty] | VV | 2 | 1 | True | 0 | ROZPOCET
| VV |  | 1 |  | 1 | [12 empty] | VV | 2 | 2 | True | 1 | ROZPOCET
72 | K | 73242020R | Oběhové tepelné čerpadlo (cirkulace, Q=0,144 m3/h, H=0,15 m) - montáž, dodávka, doprava | kus | 1 | 10960 | 10960 |  |  | základní |  | 0 | 0 | 0 | 0 | 0 | 16 | K | 2 |  |  |  | ROZPOCET | 10960 | 0 | 0 | 0 | 0 | 1 | 10960 | 16 | 1644200609
| VV |  | včetně izolace a těsnění | [14 empty] | VV | 2 | 1 | True | 0 | ROZPOCET
| VV |  | 1 |  | 1 | [12 empty] | VV | 2 | 2 | True | 1 | ROZPOCET

## 04-01 - ZŠ Kolová -...
{be8a0387-f5b4-4f98-b89d-a65010730606}
2
| KRYCÍ LIST SOUPISU PRACÍ | [7 empty] | v --- níže se nacházejí doplnkové a pomocné údaje k sestavám --- v | [8 empty] | False
Stavba:
ZŠ Kolová, odborné učebny
Objekt:
04 - Slaboproud
Soupis:
04-01 - ZŠ Kolová -...
| KSO: |  |  |  |  | CC-CZ:
| Místo: |  |  |  |  | Datum: | 2022-06-21
| Zadavatel: |  |  |  |  | IČ:
|  | Obec Kolová |  |  |  | DIČ:
| Uchazeč: |  |  |  |  | IČ: | 14707551
|  | STASKO plus,spol. s r.o.,Rolavská 10,K.Vary |  |  |  | DIČ: | CZ14707551
| Projektant: |  |  |  |  | IČ:
|  | DPT projekty s.r.o.Ostrov |  |  |  | DIČ:
| Zpracovatel: |  |  |  |  | IČ:
|  | Neubauerová Soňa, SK-Projekt Ostrov |  |  |  | DIČ:
Poznámka:
| Cena bez DPH | [5 empty] | 459026.5
|  |  | Základ daně |  |  | Sazba daně | Výše daně
| DPH | základní | 459026.5 |  |  | 21% | 96395.57
|  | snížená | 0 |  |  | 15% | 0
|  | zákl. přenesená | 0 |  |  | 21% | 0
|  | sníž. přenesená | 0 |  |  | 15% | 0
|  | nulová | 0 |  |  | 0% | 0
| Cena s DPH |  |  | v | CZK |  | 555422.07
| Projektant |  |  | Zpracovatel
| Datum a podpis: |  | Razítko | Datum a podpis: |  |  | Razítko
| Objednavatel |  |  | Uchazeč
| Datum a podpis: |  | Razítko | Datum a podpis: |  |  | Razítko
REKAPITULACE ČLENĚNÍ SOUPISU PRACÍ
Stavba:
ZŠ Kolová, odborné učebny
Objekt:
04 - Slaboproud
Soupis:
04-01 - ZŠ Kolová -...
Místo: | [5 empty] | Datum: | 2022-06-21
Zadavatel: |  |  | Obec Kolová |  |  | Projektant: | DPT projekty s.r.o.Ostrov
Uchazeč: |  |  | STASKO plus,spol. s r.o.,Rolavská 10,K.Vary |  |  | Zpracovatel: | Neubauerová Soňa, SK-Projekt Ostrov
Kód dílu - Popis | [6 empty] | Cena celkem [CZK]
Náklady ze soupisu prací | [6 empty] | 459026.5 | [11 empty] | -1
| PSV - Práce a dodávky PSV | [5 empty] | 459026.5
| 742 - Elektroinstalace - slaboproud | [5 empty] | 0
| STK - Strukturovaná kabeláž | [5 empty] | 39470
| DDS - Domovní dorozumívací systém | [5 empty] | 14377
| AVT - Audiovizuální technika | [5 empty] | 38244
| TRASY - Trasy a kabeláže | [5 empty] | 191655.5
| ON - Ostatní náklady a pomocné práce | [5 empty] | 175280
SOUPIS PRACÍ
Stavba:
ZŠ Kolová, odborné učebny
Objekt:
04 - Slaboproud
Soupis:
04-01 - ZŠ Kolová -...
Místo: | [5 empty] | Datum: | 2022-06-21
Zadavatel: |  |  | Obec Kolová |  |  | Projektant: | DPT projekty s.r.o.Ostrov
Uchazeč: |  |  | STASKO plus,spol. s r.o.,Rolavská 10,K.Vary |  |  | Zpracovatel: | Neubauerová Soňa, SK-Projekt Ostrov
PČ | Typ | Kód | Popis | MJ | Množství | J.cena [CZK] | Cena celkem [CZK] | Cenová soustava |  | DPH | J. Nh [h] | Nh celkem [h] | J. hmotnost [t] | Hmotnost celkem [t] | J. suť [t] | Suť Celkem [t]
Náklady soupisu celkem | [6 empty] | 459026.5 |  |  |  |  | 0 |  | 0 |  | 0 |  | D | -1 | [10 empty] | 459026.5
| D | PSV | Práce a dodávky PSV |  |  |  | 459026.5 |  |  |  |  | 0 |  | 0 |  | 0 | 2 | D | 0 |  |  |  | ROZPOCET | [6 empty] | 459026.5
| D | 742 | Elektroinstalace - slaboproud |  |  |  | 0 |  |  |  |  | 0 |  | 0 |  | 0 | 2 | D | 1 |  |  |  | ROZPOCET | [6 empty] | 0
| D | STK | Strukturovaná kabeláž |  |  |  | 39470 |  |  |  |  | 0 |  | 0 |  | 0 | 1 | D | 1 |  |  |  | ROZPOCET | [6 empty] | 39470
7 | K | 742330002 | Montáž strukturované kabeláže rozvaděče stojanového | kus | 1 | 1650 | 1650 | CS ÚRS 2022 01 |  | základní |  | 0 | 0 | 0 | 0 | 0 | 4 | K | 2 |  |  |  | ROZPOCET | 1650 | 0 | 0 | 0 | 0 | 1 | 1650 | 4 | 2
34 | M | ADI.0051075.URS | Rozvaděč stojan. 22U/60x60, šedý, dveře sklo | kus | 1 | 10780 | 10780 |  |  | základní |  | 0 | 0 | 0 | 0 | 0 | 8 | M | 2 |  |  |  | ROZPOCET | 10780 | 0 | 0 | 0 | 0 | 1 | 10780 | 4 | 4
8 | K | 742330011 | Montáž strukturované kabeláže zařízení do rozvaděče switche, UPS, DVR, server bez nastavení | kus | 2 | 1110 | 2220 | CS ÚRS 2022 01 |  | základní |  | 0 | 0 | 0 | 0 | 0 | 4 | K | 2 |  |  |  | ROZPOCET | 2220 | 0 | 0 | 0 | 0 | 1 | 2220 | 4 | 6
| P |  | Poznámka k položce: Poznámka k položce: Dodávka materiálu je zahrnuta v části IT vybavení. | [14 empty] | P | 2
9 | K | 742330021 | Montáž strukturované kabeláže příslušenství a ostatní práce k rozvaděčům police | kus | 2 | 198 | 396 | CS ÚRS 2022 01 |  | základní |  | 0 | 0 | 0 | 0 | 0 | 4 | K | 2 |  |  |  | ROZPOCET | 396 | 0 | 0 | 0 | 0 | 1 | 396 | 4 | 8
35 | M | ADI.0051148.URS | 19' plno výsuvná polička 450mm, nosnost 30kg, šedá | kus | 2 | 1386 | 2772 |  |  | základní |  | 0 | 0 | 0 | 0 | 0 | 8 | M | 2 |  |  |  | ROZPOCET | 2772 | 0 | 0 | 0 | 0 | 1 | 2772 | 4 | 10
10 | K | 742330022 | Montáž strukturované kabeláže příslušenství a ostatní práce k rozvaděčům napájecího panelu | kus | 2 | 198 | 396 | CS ÚRS 2022 01 |  | základní |  | 0 | 0 | 0 | 0 | 0 | 4 | K | 2 |  |  |  | ROZPOCET | 396 | 0 | 0 | 0 | 0 | 1 | 396 | 4 | 12
36 | M | ADI.0051197.URS | 19“ rozvodný panel 1U, 8 x zásuvka dle ČSN, max. 16 A, kabel 3 x 1,5 mm, 2 m | kus | 2 | 1067 | 2134 |  |  | základní |  | 0 | 0 | 0 | 0 | 0 | 8 | M | 2 |  |  |  | ROZPOCET | 2134 | 0 | 0 | 0 | 0 | 1 | 2134 | 4 | 14
11 | K | 742330023 | Montáž strukturované kabeláže příslušenství a ostatní práce k rozvaděčům vyvazovacíhoho panelu 1U | kus | 2 | 165 | 330 | CS ÚRS 2022 01 |  | základní |  | 0 | 0 | 0 | 0 | 0 | 4 | K | 2 |  |  |  | ROZPOCET | 330 | 0 | 0 | 0 | 0 | 1 | 330 | 4 | 16
37 | M | ADI.0051173.URS | 19" vyvazovací panel 2U, 6x vyvazovací háček 70x85 mm, RAL9005 | kus | 2 | 462 | 924 |  |  | základní |  | 0 | 0 | 0 | 0 | 0 | 8 | M | 2 |  |  |  | ROZPOCET | 924 | 0 | 0 | 0 | 0 | 1 | 924 | 4 | 18
12 | K | 742330024 | Montáž strukturované kabeláže příslušenství a ostatní práce k rozvaděčům patch panelu 24 portů UTP/FTP | kus | 2 | 165 | 330 | CS ÚRS 2022 01 |  | základní |  | 0 | 0 | 0 | 0 | 0 | 4 | K | 2 |  |  |  | ROZPOCET | 330 | 0 | 0 | 0 | 0 | 1 | 330 | 4 | 20
38 | M | ADI.0051294.URS | Patch panel černý UTP osazený 24 pozic 1U, CAT6 | kus | 2 | 1606 | 3212 |  |  | základní |  | 0 | 0 | 0 | 0 | 0 | 8 | M | 2 |  |  |  | ROZPOCET | 3212 | 0 | 0 | 0 | 0 | 1 | 3212 | 4 | 22
24 | K | 742110506 | Montáž krabic elektroinstalačních s víčkem zapuštěných plastových odbočných univerzálních | kus | 17 | 72 | 1224 | CS ÚRS 2022 01 |  | základní |  | 0 | 0 | 0 | 0 | 0 | 4 | K | 2 |  |  |  | ROZPOCET | 1224 | 0 | 0 | 0 | 0 | 1 | 1224 | 4 | 24
25 | M | 34571451 | krabice pod omítku PVC přístrojová kruhová D 70mm hluboká | kus | 17 | 11 | 187 | CS ÚRS 2022 01 |  | základní |  | 0 | 0 | 0 | 0 | 0 | 8 | M | 2 |  |  |  | ROZPOCET | 187 | 0 | 0 | 0 | 0 | 1 | 187 | 4 | 26
14 | K | 742330042 | Montáž strukturované kabeláže zásuvek datových pod omítku, do nábytku, do parapetního žlabu nebo podlahové krabice dvouzásuvky | kus | 16 | 149 | 2384 | CS ÚRS 2022 01 |  | základní |  | 0 | 0 | 0 | 0 | 0 | 4 | K | 2 |  |  |  | ROZPOCET | 2384 | 0 | 0 | 0 | 0 | 1 | 2384 | 4 | 28
26 | M | 37451022 | kryt zásuvky komunikační (pro nosnou masku) | kus | 16 | 121 | 1936 | CS ÚRS 2022 01 |  | základní |  | 0 | 0 | 0 | 0 | 0 | 8 | M | 2 |  |  |  | ROZPOCET | 1936 | 0 | 0 | 0 | 0 | 1 | 1936 | 4 | 30
30 | M | ABB.5014EB01018 | Maska nosná pro 2 komunikační zásuvky keystone | kus | 16 | 33 | 528 |  |  | základní |  | 0 | 0 | 0 | 0 | 0 | 8 | M | 2 |  |  |  | ROZPOCET | 528 | 0 | 0 | 0 | 0 | 1 | 528 | 4 | 32
32 | M | ADI.0051305.URS | Samořezný keystone CAT6 UTP, černý | kus | 32 | 75 | 2400 |  |  | základní |  | 0 | 0 | 0 | 0 | 0 | 8 | M | 2 |  |  |  | ROZPOCET | 2400 | 0 | 0 | 0 | 0 | 1 | 2400 | 4 | 34
28 | M | ABB.3901AB10B | Rámeček jednonásobný | kus | 16 | 29 | 464 |  |  | základní |  | 0 | 0 | 0 | 0 | 0 | 8 | M | 2 |  |  |  | ROZPOCET | 464 | 0 | 0 | 0 | 0 | 1 | 464 | 4 | 36
13 | K | 742330041 | Montáž strukturované kabeláže zásuvek datových pod omítku, do nábytku, do parapetního žlabu nebo podlahové krabice jednozásuvky | kus | 1 | 149 | 149 | CS ÚRS 2022 01 |  | základní |  | 0 | 0 | 0 | 0 | 0 | 4 | K | 2 |  |  |  | ROZPOCET | 149 | 0 | 0 | 0 | 0 | 1 | 149 | 4 | 38
27 | M | 37451022 | kryt zásuvky komunikační (pro nosnou masku) | kus | 1 | 121 | 121 | CS ÚRS 2022 01 |  | základní |  | 0 | 0 | 0 | 0 | 0 | 8 | M | 2 |  |  |  | ROZPOCET | 121 | 0 | 0 | 0 | 0 | 1 | 121 | 4 | 40
31 | M | ABB.5014EB01017 | Maska nosná pro 1 komunikační zásuvku keystone | kus | 1 | 33 | 33 |  |  | základní |  | 0 | 0 | 0 | 0 | 0 | 8 | M | 2 |  |  |  | ROZPOCET | 33 | 0 | 0 | 0 | 0 | 1 | 33 | 4 | 42
33 | M | ADI.0051305.URS | Samořezný keystone CAT6 UTP, černý | kus | 1 | 75 | 75 |  |  | základní |  | 0 | 0 | 0 | 0 | 0 | 8 | M | 2 |  |  |  | ROZPOCET | 75 | 0 | 0 | 0 | 0 | 1 | 75 | 4 | 44
29 | M | ABB.3901AB10B | Rámeček jednonásobný | kus | 1 | 29 | 29 |  |  | základní |  | 0 | 0 | 0 | 0 | 0 | 8 | M | 2 |  |  |  | ROZPOCET | 29 | 0 | 0 | 0 | 0 | 1 | 29 | 4 | 46
15 | K | 742330051 | Montáž strukturované kabeláže zásuvek datových popis portu zásuvky | kus | 33 | 28 | 924 | CS ÚRS 2022 01 |  | základní |  | 0 | 0 | 0 | 0 | 0 | 4 | K | 2 |  |  |  | ROZPOCET | 924 | 0 | 0 | 0 | 0 | 1 | 924 | 4 | 48
16 | K | 742330052 | Montáž strukturované kabeláže zásuvek datových popis portů patchpanelu | kus | 2 | 385 | 770 | CS ÚRS 2022 01 |  | základní |  | 0 | 0 | 0 | 0 | 0 | 4 | K | 2 |  |  |  | ROZPOCET | 770 | 0 | 0 | 0 | 0 | 1 | 770 | 4 | 50
17 | K | 742330101 | Montáž strukturované kabeláže měření segmentu metalického s vyhotovením protokolu | kus | 33 | 94 | 3102 | CS ÚRS 2022 01 |  | základní |  | 0 | 0 | 0 | 0 | 0 | 4 | K | 2 |  |  |  | ROZPOCET | 3102 | 0 | 0 | 0 | 0 | 1 | 3102 | 4 | 52
| D | DDS | Domovní dorozumívací systém |  |  |  | 14377 |  |  |  |  | 0 |  | 0 |  | 0 | 1 | D | 1 |  |  |  | ROZPOCET | [6 empty] | 14377
2 | K | 742310001 | Montáž domovního telefonu napájecího modulu na DIN lištu | kus | 1 | 330 | 330 | CS ÚRS 2022 01 |  | základní |  | 0 | 0 | 0 | 0 | 0 | 4 | K | 2 |  |  |  | ROZPOCET | 330 | 0 | 0 | 0 | 0 | 1 | 330 | 4 | 54
1 | K | 742310002 | Montáž domovního telefonu komunikačního tabla | kus | 1 | 1650 | 1650 | CS ÚRS 2022 01 |  | základní |  | 0 | 0 | 0 | 0 | 0 | 4 | K | 2 |  |  |  | ROZPOCET | 1650 | 0 | 0 | 0 | 0 | 1 | 1650 | 4 | 56
3 | K | 742310003 | Montáž domovního telefonu klimatického krytu pro komunikační tablo | kus | 1 | 275 | 275 | CS ÚRS 2022 01 |  | základní |  | 0 | 0 | 0 | 0 | 0 | 4 | K | 2 |  |  |  | ROZPOCET | 275 | 0 | 0 | 0 | 0 | 1 | 275 | 4 | 58
4 | K | 742310004 | Montáž domovního telefonu elektroinstalační krabice pod tablo | kus | 1 | 550 | 550 | CS ÚRS 2022 01 |  | základní |  | 0 | 0 | 0 | 0 | 0 | 4 | K | 2 |  |  |  | ROZPOCET | 550 | 0 | 0 | 0 | 0 | 1 | 550 | 4 | 60
5 | K | 742310005 | Montáž domovního telefonu distributoru signálu | kus | 1 | 352 | 352 | CS ÚRS 2022 01 |  | základní |  | 0 | 0 | 0 | 0 | 0 | 4 | K | 2 |  |  |  | ROZPOCET | 352 | 0 | 0 | 0 | 0 | 1 | 352 | 4 | 62
6 | K | 742310006 | Montáž domovního telefonu nástěnného audio/video telefonu | kus | 1 | 660 | 660 | CS ÚRS 2022 01 |  | základní |  | 0 | 0 | 0 | 0 | 0 | 4 | K | 2 |  |  |  | ROZPOCET | 660 | 0 | 0 | 0 | 0 | 1 | 660 | 4 | 64
39 | M | ADI.0050460.URS | Domovní telefon - audio kit pro 1 účastníka s nástěnným audiotelefonem, bez el. otvírače | kus | 1 | 10560 | 10560 |  |  | základní |  | 0 | 0 | 0 | 0 | 0 | 8 | M | 2 |  |  |  | ROZPOCET | 10560 | 0 | 0 | 0 | 0 | 1 | 10560 | 4 | 66
| D | AVT | Audiovizuální technika |  |  |  | 38244 |  |  |  |  | 0 |  | 0 |  | 0 | 1 | D | 1 |  |  |  | ROZPOCET | [6 empty] | 38244
18 | K | 742430001 | Montáž audiovizuální techniky projektoru včetně držáku a uchycením na strop nebo na stěnu | kus | 3 | 880 | 2640 | CS ÚRS 2022 01 |  | základní |  | 0 | 0 | 0 | 0 | 0 | 4 | K | 2 |  |  |  | ROZPOCET | 2640 | 0 | 0 | 0 | 0 | 1 | 2640 | 4 | 68
| P |  | Poznámka k položce: Poznámka k položce: Dodávka materiálu je zahrnuta v části IT vybavení. | [14 empty] | P | 2
19 | K | 742430003 | Montáž audiovizuální techniky reprosoustavy s konzolou | kus | 6 | 385 | 2310 | CS ÚRS 2022 01 |  | základní |  | 0 | 0 | 0 | 0 | 0 | 4 | K | 2 |  |  |  | ROZPOCET | 2310 | 0 | 0 | 0 | 0 | 1 | 2310 | 4 | 70
| P |  | Poznámka k položce: Poznámka k položce: Dodávka materiálu je zahrnuta v části IT vybavení. | [14 empty] | P | 2
20 | K | 742430011 | Montáž audiovizuální techniky elektrického plátna, upevněného na zeď | kus | 3 | 1650 | 4950 | CS ÚRS 2022 01 |  | základní |  | 0 | 0 | 0 | 0 | 0 | 4 | K | 2 |  |  |  | ROZPOCET | 4950 | 0 | 0 | 0 | 0 | 1 | 4950 | 4 | 72
| P |  | Poznámka k položce: Poznámka k položce: Dodávka materiálu je zahrnuta v části IT vybavení. | [14 empty] | P | 2
21 | K | 742430021 | Montáž audiovizuální techniky dvouzásuvky pro reproduktory | kus | 6 | 165 | 990 | CS ÚRS 2022 01 |  | základní |  | 0 | 0 | 0 | 0 | 0 | 4 | K | 2 |  |  |  | ROZPOCET | 990 | 0 | 0 | 0 | 0 | 1 | 990 | 4 | 74
44 | M | ABB.2CKA000230A0403 | Zásuvka reproduktorová stereofonní | kus | 6 | 495 | 2970 |  |  | základní |  | 0 | 0 | 0 | 0 | 0 | 8 | M | 2 |  |  |  | ROZPOCET | 2970 | 0 | 0 | 0 | 0 | 1 | 2970 | 4 | 76
45 | M | ABB.5014AA00040B | Kryt zásuvky komunikační přímé (pro HDMI, USB, VGA, USB nabíječku) | kus | 6 | 130 | 780 |  |  | základní |  | 0 | 0 | 0 | 0 | 0 | 8 | M | 2 |  |  |  | ROZPOCET | 780 | 0 | 0 | 0 | 0 | 1 | 780 | 4 | 78
46 | M | ABB.3901AB10B | Rámeček jednonásobný | kus | 6 | 29 | 174 |  |  | základní |  | 0 | 0 | 0 | 0 | 0 | 8 | M | 2 |  |  |  | ROZPOCET | 174 | 0 | 0 | 0 | 0 | 1 | 174 | 4 | 80
40 | K | 742330042-R | Montáž strukturované kabeláže zásuvek datových pod omítku, do nábytku, do parapetního žlabu nebo podlahové krabice - Zásuvka HDMI | kus | 6 | 149 | 894 |  |  | základní |  | 0 | 0 | 0 | 0 | 0 | 4 | K | 2 |  |  |  | ROZPOCET | 894 | 0 | 0 | 0 | 0 | 1 | 894 | 4 | 82
41 | M | ABB.5014AA00040B | Kryt zásuvky komunikační přímé (pro HDMI, USB, VGA, USB nabíječku) | kus | 6 | 130 | 780 |  |  | základní |  | 0 | 0 | 0 | 0 | 0 | 8 | M | 2 |  |  |  | ROZPOCET | 780 | 0 | 0 | 0 | 0 | 1 | 780 | 4 | 84
42 | M | ABB.2CKA000230A0432 | Zásuvka komunikační přímá HDMI (0230-0-0432) | kus | 6 | 2992 | 17952 |  |  | základní |  | 0 | 0 | 0 | 0 | 0 | 8 | M | 2 |  |  |  | ROZPOCET | 17952 | 0 | 0 | 0 | 0 | 1 | 17952 | 4 | 86
43 | M | ABB.3901AB10B | Rámeček jednonásobný | kus | 6 | 29 | 174 |  |  | základní |  | 0 | 0 | 0 | 0 | 0 | 8 | M | 2 |  |  |  | ROZPOCET | 174 | 0 | 0 | 0 | 0 | 1 | 174 | 4 | 88
22 | K | 742430022 | Montáž audiovizuální techniky propojovacích kabelů pro AV techniku | kus | 6 | 275 | 1650 | CS ÚRS 2022 01 |  | základní |  | 0 | 0 | 0 | 0 | 0 | 4 | K | 2 |  |  |  | ROZPOCET | 1650 | 0 | 0 | 0 | 0 | 1 | 1650 | 4 | 90
| P |  | Poznámka k položce: Poznámka k položce: Dodávka materiálu je zahrnuta v části IT vybavení. | [14 empty] | P | 2
23 | K | 742430031 | Montáž audiovizuální techniky kabelu HDMI protažením a se zakončením v zásuvce nebo krabici | kus | 6 | 330 | 1980 | CS ÚRS 2022 01 |  | základní |  | 0 | 0 | 0 | 0 | 0 | 4 | K | 2 |  |  |  | ROZPOCET | 1980 | 0 | 0 | 0 | 0 | 1 | 1980 | 4 | 92
| P |  | Poznámka k položce: Poznámka k položce: Dodávka materiálu je zahrnuta v části IT vybavení. | [14 empty] | P | 2
| D | TRASY | Trasy a kabeláže |  |  |  | 191655.5 |  |  |  |  | 0 |  | 0 |  | 0 | 1 | D | 1 |  |  |  | ROZPOCET | [6 empty] | 191655.5
49 | K | 742110002 | Montáž trubek elektroinstalačních plastových ohebných uložených pod omítku | m | 510 | 31 | 15810 | CS ÚRS 2022 01 |  | základní |  | 0 | 0 | 0 | 0 | 0 | 4 | K | 2 |  |  |  | ROZPOCET | 15810 | 0 | 0 | 0 | 0 | 1 | 15810 | 4 | 94
50 | M | 34571063 | trubka elektroinstalační ohebná z PVC (ČSN) 2323 | m | 535.5 | 21 | 11245.5 | CS ÚRS 2022 01 |  | základní |  | 0 | 0 | 0 | 0 | 0 | 8 | M | 2 |  |  |  | ROZPOCET | 11245.5 | 0 | 0 | 0 | 0 | 1 | 11245.5 | 4 | 96
| VV |  | 510*1,05 "Přepočtené koeficientem množství |  | 535.5 | [12 empty] | VV | 2 | 2 | True | 0 | ROZPOCET
| VV |  | Součet |  | 535.5 | [12 empty] | VV | 2 | 4 | True | 1 | ROZPOCET
51 | K | 742110041 | Montáž lišt elektroinstalačních vkládacích | m | 400 | 62 | 24800 | CS ÚRS 2022 01 |  | základní |  | 0 | 0 | 0 | 0 | 0 | 4 | K | 2 |  |  |  | ROZPOCET | 24800 | 0 | 0 | 0 | 0 | 1 | 24800 | 4 | 98
52 | M | 34571007 | lišta elektroinstalační hranatá PVC 40x20mm | m | 420 | 44 | 18480 | CS ÚRS 2022 01 |  | základní |  | 0 | 0 | 0 | 0 | 0 | 8 | M | 2 |  |  |  | ROZPOCET | 18480 | 0 | 0 | 0 | 0 | 1 | 18480 | 4 | 100
| VV |  | 400*1,05 "Přepočtené koeficientem množství |  | 420 | [12 empty] | VV | 2 | 2 | True | 0 | ROZPOCET
| VV |  | Součet |  | 420 | [12 empty] | VV | 2 | 4 | True | 1 | ROZPOCET
47 | K | 742121001 | Montáž kabelů sdělovacích pro vnitřní rozvody počtu žil do 15 | m | 3150 | 18 | 56700 | CS ÚRS 2022 01 |  | základní |  | 0 | 0 | 0 | 0 | 0 | 4 | K | 2 |  |  |  | ROZPOCET | 56700 | 0 | 0 | 0 | 0 | 1 | 56700 | 4 | 102
48 | M | 34121268 | kabel datový bezhalogenový třída reakce na oheň B2cas1d1a1 jádro Cu plné (U/UTP) kategorie 6 | m | 3780 | 15 | 56700 | CS ÚRS 2022 01 |  | základní |  | 0 | 0 | 0 | 0 | 0 | 8 | M | 2 |  |  |  | ROZPOCET | 56700 | 0 | 0 | 0 | 0 | 1 | 56700 | 4 | 104
| VV |  | 3150*1,2 "Přepočtené koeficientem množství |  | 3780 | [12 empty] | VV | 2 | 2 | True | 0 | ROZPOCET
| VV |  | Součet |  | 3780 | [12 empty] | VV | 2 | 4 | True | 1 | ROZPOCET
53 | K | 998742102 | Přesun hmot pro slaboproud stanovený z hmotnosti přesunovaného materiálu vodorovná dopravní vzdálenost do 50 m v objektech výšky přes 6 do 12 m | t | 0.36 | 11000 | 3960 | CS ÚRS 2022 01 |  | základní |  | 0 | 0 | 0 | 0 | 0 | 4 | K | 2 |  |  |  | ROZPOCET | 3960 | 0 | 0 | 0 | 0 | 1 | 3960 | 4 | 106
54 | K | 998742181 | Přesun hmot pro slaboproud stanovený z hmotnosti přesunovaného materiálu Příplatek k ceně za přesun prováděný bez použití mechanizace pro jakoukoliv výšku objektu | t | 0.36 | 11000 | 3960 | CS ÚRS 2022 01 |  | základní |  | 0 | 0 | 0 | 0 | 0 | 4 | K | 2 |  |  |  | ROZPOCET | 3960 | 0 | 0 | 0 | 0 | 1 | 3960 | 4 | 108
| D | ON | Ostatní náklady a pomocné práce |  |  |  | 175280 |  |  |  |  | 0 |  | 0 |  | 0 | 1 | D | 1 |  |  |  | ROZPOCET | [6 empty] | 175280
56 | K | 031002000 | Související práce pro zařízení staveniště | … | 1 | 27500 | 27500 | CS ÚRS 2022 01 |  | základní |  | 0 | 0 | 0 | 0 | 0 | 4 | K | 2 |  |  |  | ROZPOCET | 27500 | 0 | 0 | 0 | 0 | 1 | 27500 | 4 | 110
57 | K | 032002000 | Vybavení staveniště | … | 1 | 3300 | 3300 | CS ÚRS 2022 01 |  | základní |  | 0 | 0 | 0 | 0 | 0 | 4 | K | 2 |  |  |  | ROZPOCET | 3300 | 0 | 0 | 0 | 0 | 1 | 3300 | 4 | 112
55 | K | 081002000 | Doprava zaměstnanců | … | 1 | 19800 | 19800 | CS ÚRS 2022 01 |  | základní |  | 0 | 0 | 0 | 0 | 0 | 4 | K | 2 |  |  |  | ROZPOCET | 19800 | 0 | 0 | 0 | 0 | 1 | 19800 | 4 | 114
58 | K | 742420821 | Demontáž společné televizní antény anténního stožáru | kus | 1 | 2200 | 2200 | CS ÚRS 2022 01 |  | základní |  | 0 | 0 | 0 | 0 | 0 | 4 | K | 2 |  |  |  | ROZPOCET | 2200 | 0 | 0 | 0 | 0 | 1 | 2200 | 4 | 116
59 | K | 742430801 | Demontáž audiovizuální techniky projektoru včetně držáku | kus | 1 | 550 | 550 | CS ÚRS 2022 01 |  | základní |  | 0 | 0 | 0 | 0 | 0 | 4 | K | 2 |  |  |  | ROZPOCET | 550 | 0 | 0 | 0 | 0 | 1 | 550 | 4 | 118
60 | K | 742430803 | Demontáž audiovizuální techniky reprosoustavy s konzolou | kus | 1 | 220 | 220 | CS ÚRS 2022 01 |  | základní |  | 0 | 0 | 0 | 0 | 0 | 4 | K | 2 |  |  |  | ROZPOCET | 220 | 0 | 0 | 0 | 0 | 1 | 220 | 4 | 120
61 | K | 742430811 | Demontáž audiovizuální techniky elektrického plátna | kus | 1 | 660 | 660 | CS ÚRS 2022 01 |  | základní |  | 0 | 0 | 0 | 0 | 0 | 4 | K | 2 |  |  |  | ROZPOCET | 660 | 0 | 0 | 0 | 0 | 1 | 660 | 4 | 122
62 | K | 742420021 | Montáž společné televizní antény antenního stožáru včetně upevňovacího materiálu | kus | 1 | 3300 | 3300 | CS ÚRS 2022 01 |  | základní |  | 0 | 0 | 0 | 0 | 0 | 4 | K | 2 |  |  |  | ROZPOCET | 3300 | 0 | 0 | 0 | 0 | 1 | 3300 | 4 | 124
63 | K | 741920113 | Protipožární ucpávky kabelových chrániček prostup stěnou tloušťky 100 mm tmelem požární odolnost EI 90, průměru chráničky přes 20 do 30 mm | kus | 5 | 1650 | 8250 | CS ÚRS 2022 01 |  | základní |  | 0 | 0 | 0 | 0 | 0 | 4 | K | 2 |  |  |  | ROZPOCET | 8250 | 0 | 0 | 0 | 0 | 1 | 8250 | 4 | 126
64 | K | 619995001 | Začištění omítek (s dodáním hmot) kolem oken, dveří, podlah, obkladů apod. | m | 300 | 365 | 109500 | CS ÚRS 2022 01 |  | základní |  | 0 | 0 | 0 | 0 | 0 | 4 | K | 2 |  |  |  | ROZPOCET | 109500 | 0 | 0 | 0 | 0 | 1 | 109500 | 4 | 128

## 05 - Silnoproudá elektrot...
{582913b8-2a5f-4240-8684-eb40fc5914e5}
2
| KRYCÍ LIST SOUPISU PRACÍ | [7 empty] | v --- níže se nacházejí doplnkové a pomocné údaje k sestavám --- v | [8 empty] | False
Stavba:
ZŠ Kolová, odborné učebny
Objekt:
05 - Silnoproudá elektrotechnika
| KSO: |  |  |  |  | CC-CZ:
| Místo: |  | Kolová |  |  | Datum: | 2022-06-21
| Zadavatel: |  |  |  |  | IČ:
|  | Obec Kolová |  |  |  | DIČ:
| Uchazeč: |  |  |  |  | IČ: | 14707551
|  | STASKO plus,spol. s r.o.,Rolavská 10,K.Vary |  |  |  | DIČ: | CZ14707551
| Projektant: |  |  |  |  | IČ:
|  | DPT projekty s.r.o.Ostrov |  |  |  | DIČ:
| Zpracovatel: |  |  |  |  | IČ: | 72270179
|  | Klimešová Miroslava |  |  |  | DIČ:
Poznámka:
| Cena bez DPH | [5 empty] | 425616.72
|  |  | Základ daně |  |  | Sazba daně | Výše daně
| DPH | základní | 425616.72 |  |  | 21% | 89379.51
|  | snížená | 0 |  |  | 15% | 0
|  | zákl. přenesená | 0 |  |  | 21% | 0
|  | sníž. přenesená | 0 |  |  | 15% | 0
|  | nulová | 0 |  |  | 0% | 0
| Cena s DPH |  |  | v | CZK |  | 514996.23
| Projektant |  |  | Zpracovatel
| Datum a podpis: |  | Razítko | Datum a podpis: |  |  | Razítko
| Objednavatel |  |  | Uchazeč
| Datum a podpis: |  | Razítko | Datum a podpis: |  |  | Razítko
REKAPITULACE ČLENĚNÍ SOUPISU PRACÍ
Stavba:
ZŠ Kolová, odborné učebny
Objekt:
05 - Silnoproudá elektrotechnika
Místo: |  |  | Kolová |  |  | Datum: | 2022-06-21
Zadavatel: |  |  | Obec Kolová |  |  | Projektant: | DPT projekty s.r.o.Ostrov
Uchazeč: |  |  | STASKO plus,spol. s r.o.,Rolavská 10,K.Vary |  |  | Zpracovatel: | Klimešová Miroslava
Kód dílu - Popis | [6 empty] | Cena celkem [CZK]
Náklady ze soupisu prací | [6 empty] | 425616.72 | [11 empty] | -1
| PSV - Práce a dodávky PSV | [5 empty] | 386446.4
| 741 - Elektroinstalace - silnoproud | [5 empty] | 386446.4
| M - Práce a dodávky M | [5 empty] | 18380.32
| 46-M - Zemní práce při extr.mont.pracích | [5 empty] | 18380.32
| HZS - Hodinové zúčtovací sazby | [5 empty] | 20790
SOUPIS PRACÍ
Stavba:
ZŠ Kolová, odborné učebny
Objekt:
05 - Silnoproudá elektrotechnika
Místo: |  |  | Kolová |  |  | Datum: | 2022-06-21
Zadavatel: |  |  | Obec Kolová |  |  | Projektant: | DPT projekty s.r.o.Ostrov
Uchazeč: |  |  | STASKO plus,spol. s r.o.,Rolavská 10,K.Vary |  |  | Zpracovatel: | Klimešová Miroslava
PČ | Typ | Kód | Popis | MJ | Množství | J.cena [CZK] | Cena celkem [CZK] | Cenová soustava |  | DPH | J. Nh [h] | Nh celkem [h] | J. hmotnost [t] | Hmotnost celkem [t] | J. suť [t] | Suť Celkem [t]
Náklady soupisu celkem | [6 empty] | 425616.72 |  |  |  |  | 0 |  | 0.42514 |  | 0.0686 |  | D | -1 | [10 empty] | 425616.72
| D | PSV | Práce a dodávky PSV |  |  |  | 386446.4 |  |  |  |  | 0 |  | 0.31851 |  | 0 | 2 | D | 0 |  |  |  | ROZPOCET | [6 empty] | 386446.4
| D | 741 | Elektroinstalace - silnoproud |  |  |  | 386446.4 |  |  |  |  | 0 |  | 0.31851 |  | 0 | 2 | D | 1 |  |  |  | ROZPOCET | [6 empty] | 386446.4
3 | K | 741112001 | Montáž krabice zapuštěná plastová kruhová | kus | 4 | 72 | 288 | CS ÚRS 2022 01 |  | základní |  | 0 | 0 | 0 | 0 | 0 | 16 | K | 2 |  |  |  | ROZPOCET | 288 | 0 | 0 | 0 | 0 | 1 | 288 | 16 | -1125059157
4 | M | 34571457 | krabice pod omítku PVC odbočná kruhová D 70mm s víčkem | kus | 4 | 18 | 72 | CS ÚRS 2022 01 |  | základní |  | 0 | 4e-05 | 0.00016 | 0 | 0 | 32 | M | 2 |  |  |  | ROZPOCET | 72 | 0 | 0 | 0 | 0 | 1 | 72 | 16 | -1950742274
1 | K | 741112061 | Montáž krabice přístrojová zapuštěná plastová kruhová | kus | 70 | 72 | 5040 | CS ÚRS 2022 01 |  | základní |  | 0 | 0 | 0 | 0 | 0 | 16 | K | 2 |  |  |  | ROZPOCET | 5040 | 0 | 0 | 0 | 0 | 1 | 5040 | 16 | -142580227
2 | M | 34571450 | krabice pod omítku PVC přístrojová kruhová D 70mm | kus | 70 | 11 | 770 | CS ÚRS 2022 01 |  | základní |  | 0 | 4e-05 | 0.0028 | 0 | 0 | 32 | M | 2 |  |  |  | ROZPOCET | 770 | 0 | 0 | 0 | 0 | 1 | 770 | 16 | 1842323434
5 | K | 741112101 | Montáž rozvodka zapuštěná plastová kruhová | kus | 55 | 72 | 3960 | CS ÚRS 2022 01 |  | základní |  | 0 | 0 | 0 | 0 | 0 | 16 | K | 2 |  |  |  | ROZPOCET | 3960 | 0 | 0 | 0 | 0 | 1 | 3960 | 16 | -2001032458
6 | M | 34571521 | krabice pod omítku PVC odbočná kruhová D 70mm s víčkem a svorkovnicí | kus | 55 | 66 | 3630 | CS ÚRS 2022 01 |  | základní |  | 0 | 9e-05 | 0.00495 | 0 | 0 | 32 | M | 2 |  |  |  | ROZPOCET | 3630 | 0 | 0 | 0 | 0 | 1 | 3630 | 16 | -788415322
19 | K | 741120001 | Montáž vodič Cu izolovaný plný a laněný žíla 0,35-6 mm2 pod omítku (např. CY) | m | 25 | 18 | 450 | CS ÚRS 2022 01 |  | základní |  | 0 | 0 | 0 | 0 | 0 | 16 | K | 2 |  |  |  | ROZPOCET | 450 | 0 | 0 | 0 | 0 | 1 | 450 | 16 | 1098348343
20 | M | 34141027 | vodič propojovací flexibilní jádro Cu lanované izolace PVC 450/750V (H07V-K) 1x6mm2 | m | 28.75 | 27 | 776.25 | CS ÚRS 2022 01 |  | základní |  | 0 | 7e-05 | 0.0020125 | 0 | 0 | 32 | M | 2 |  |  |  | ROZPOCET | 776.25 | 0 | 0 | 0 | 0 | 1 | 776.25 | 16 | -1382879002
| VV |  | 25*1,15 'Přepočtené koeficientem množství |  | 28.75 | [12 empty] | VV | 2 | 2 | False | 1 | ROZPOCET
17 | K | 741120003 | Montáž vodič Cu izolovaný plný a laněný žíla 10-16 mm2 pod omítku (např. CY) | m | 20 | 27 | 540 | CS ÚRS 2022 01 |  | základní |  | 0 | 0 | 0 | 0 | 0 | 16 | K | 2 |  |  |  | ROZPOCET | 540 | 0 | 0 | 0 | 0 | 1 | 540 | 16 | 1545522756
18 | M | 34141029 | vodič propojovací flexibilní jádro Cu lanované izolace PVC 450/750V (H07V-K) 1x16mm2 | m | 23 | 65 | 1495 | CS ÚRS 2022 01 |  | základní |  | 0 | 0.00017 | 0.00391 | 0 | 0 | 32 | M | 2 |  |  |  | ROZPOCET | 1495 | 0 | 0 | 0 | 0 | 1 | 1495 | 16 | -1534725470
| VV |  | 20*1,15 'Přepočtené koeficientem množství |  | 23 | [12 empty] | VV | 2 | 2 | False | 1 | ROZPOCET
14 | K | 741122015 | Montáž kabel Cu bez ukončení uložený pod omítku plný kulatý 3x1,5 mm2 (např. CYKY) | m | 575 | 28 | 16100 | CS ÚRS 2022 01 |  | základní |  | 0 | 0 | 0 | 0 | 0 | 16 | K | 2 |  |  |  | ROZPOCET | 16100 | 0 | 0 | 0 | 0 | 1 | 16100 | 16 | -664207265
15 | M | 34111030 | kabel instalační jádro Cu plné izolace PVC plášť PVC 450/750V (CYKY) 3x1,5mm2 | m | 598 | 20 | 11960 | CS ÚRS 2022 01 |  | základní |  | 0 | 0.00012 | 0.07176 | 0 | 0 | 32 | M | 2 |  |  |  | ROZPOCET | 11960 | 0 | 0 | 0 | 0 | 1 | 11960 | 16 | -1412897175
| VV |  | 520*1,15 'Přepočtené koeficientem množství |  | 598 | [12 empty] | VV | 2 | 2 | False | 1 | ROZPOCET
16 | M | 1257395004 | KABEL CYKY-O 3x1,5, KRUH 100M | m | 55 | 20 | 1100 |  |  | základní |  | 0 | 0.00012 | 0.0066 | 0 | 0 | 32 | M | 2 |  |  |  | ROZPOCET | 1100 | 0 | 0 | 0 | 0 | 1 | 1100 | 16 | -1391972499
12 | K | 741122016 | Montáž kabel Cu bez ukončení uložený pod omítku plný kulatý 3x2,5 až 6 mm2 (např. CYKY) | m | 380 | 29 | 11020 | CS ÚRS 2022 01 |  | základní |  | 0 | 0 | 0 | 0 | 0 | 16 | K | 2 |  |  |  | ROZPOCET | 11020 | 0 | 0 | 0 | 0 | 1 | 11020 | 16 | -1351268880
13 | M | 34111036 | kabel instalační jádro Cu plné izolace PVC plášť PVC 450/750V (CYKY) 3x2,5mm2 | m | 437 | 33 | 14421 | CS ÚRS 2022 01 |  | základní |  | 0 | 0.00017 | 0.07429 | 0 | 0 | 32 | M | 2 |  |  |  | ROZPOCET | 14421 | 0 | 0 | 0 | 0 | 1 | 14421 | 16 | 1949933903
| VV |  | 380*1,15 'Přepočtené koeficientem množství |  | 437 | [12 empty] | VV | 2 | 2 | False | 1 | ROZPOCET
9 | K | 741122031 | Montáž kabel Cu bez ukončení uložený pod omítku plný kulatý 5x1,5 až 2,5 mm2 (např. CYKY) | m | 225 | 29 | 6525 | CS ÚRS 2022 01 |  | základní |  | 0 | 0 | 0 | 0 | 0 | 16 | K | 2 |  |  |  | ROZPOCET | 6525 | 0 | 0 | 0 | 0 | 1 | 6525 | 16 | 1414923084
10 | M | 34111090 | kabel instalační jádro Cu plné izolace PVC plášť PVC 450/750V (CYKY) 5x1,5mm2 | m | 241.5 | 33 | 7969.5 | CS ÚRS 2022 01 |  | základní |  | 0 | 0.00016 | 0.03864 | 0 | 0 | 32 | M | 2 |  |  |  | ROZPOCET | 7969.5 | 0 | 0 | 0 | 0 | 1 | 7969.5 | 16 | -1273662912
| VV |  | 210*1,15 'Přepočtené koeficientem množství |  | 241.5 | [12 empty] | VV | 2 | 2 | False | 1 | ROZPOCET
11 | M | 34111094 | kabel instalační jádro Cu plné izolace PVC plášť PVC 450/750V (CYKY) 5x2,5mm2 | m | 17.25 | 55 | 948.75 | CS ÚRS 2022 01 |  | základní |  | 0 | 0.00025 | 0.0043125 | 0 | 0 | 32 | M | 2 |  |  |  | ROZPOCET | 948.75 | 0 | 0 | 0 | 0 | 1 | 948.75 | 16 | -1261844086
| VV |  | 15*1,15 'Přepočtené koeficientem množství |  | 17.25 | [12 empty] | VV | 2 | 2 | False | 1 | ROZPOCET
7 | K | 741122032 | Montáž kabel Cu bez ukončení uložený pod omítku plný kulatý 5x4 až 6 mm2 (např. CYKY) | m | 18 | 29 | 522 | CS ÚRS 2022 01 |  | základní |  | 0 | 0 | 0 | 0 | 0 | 16 | K | 2 |  |  |  | ROZPOCET | 522 | 0 | 0 | 0 | 0 | 1 | 522 | 16 | 2104741859
8 | M | 34111098 | kabel instalační jádro Cu plné izolace PVC plášť PVC 450/750V (CYKY) 5x4mm2 | m | 20.7 | 92 | 1904.4 | CS ÚRS 2022 01 |  | základní |  | 0 | 0.00034 | 0.007038 | 0 | 0 | 32 | M | 2 |  |  |  | ROZPOCET | 1904.4 | 0 | 0 | 0 | 0 | 1 | 1904.4 | 16 | 1253440876
| VV |  | 18*1,15 'Přepočtené koeficientem množství |  | 20.7 | [12 empty] | VV | 2 | 2 | False | 1 | ROZPOCET
21 | K | 741130001 | Ukončení vodič izolovaný do 2,5 mm2 v rozváděči nebo na přístroji | kus | 84 | 18 | 1512 | CS ÚRS 2022 01 |  | základní |  | 0 | 0 | 0 | 0 | 0 | 16 | K | 2 |  |  |  | ROZPOCET | 1512 | 0 | 0 | 0 | 0 | 1 | 1512 | 16 | -1158229565
23 | K | 741130003 | Ukončení vodič izolovaný do 4 mm2 v rozváděči nebo na přístroji | kus | 10 | 18 | 180 | CS ÚRS 2022 01 |  | základní |  | 0 | 0 | 0 | 0 | 0 | 16 | K | 2 |  |  |  | ROZPOCET | 180 | 0 | 0 | 0 | 0 | 1 | 180 | 16 | -1484559100
22 | K | 741130004 | Ukončení vodič izolovaný do 6 mm2 v rozváděči nebo na přístroji | kus | 2 | 20 | 40 | CS ÚRS 2022 01 |  | základní |  | 0 | 0 | 0 | 0 | 0 | 16 | K | 2 |  |  |  | ROZPOCET | 40 | 0 | 0 | 0 | 0 | 1 | 40 | 16 | -1212833814
24 | K | 741210002 | Montáž rozvodnice oceloplechová nebo plastová běžná do 50 kg | kus | 1 | 1650 | 1650 | CS ÚRS 2022 01 |  | základní |  | 0 | 0 | 0 | 0 | 0 | 16 | K | 2 |  |  |  | ROZPOCET | 1650 | 0 | 0 | 0 | 0 | 1 | 1650 | 16 | -1178642377
25 | M | R3 | Oceloplechová rozvodnice na povrch, 2x4 řady, 96modulů, IP44/20 | kus | 1 | 6820 | 6820 |  |  | základní |  | 0 | 0 | 0 | 0 | 0 | 32 | M | 2 |  |  |  | ROZPOCET | 6820 | 0 | 0 | 0 | 0 | 1 | 6820 | 16 | -948832694
39 | K | 741310101 | Montáž spínač (polo)zapuštěný bezšroubové připojení 1-jednopólový se zapojením vodičů | kus | 6 | 110 | 660 | CS ÚRS 2022 01 |  | základní |  | 0 | 0 | 0 | 0 | 0 | 16 | K | 2 |  |  |  | ROZPOCET | 660 | 0 | 0 | 0 | 0 | 1 | 660 | 16 | 2070108203
40 | M | 34539010 | přístroj spínače jednopólového, řazení 1, 1So bezšroubové svorky | kus | 6 | 116 | 696 | CS ÚRS 2022 01 |  | základní |  | 0 | 4e-05 | 0.00024 | 0 | 0 | 32 | M | 2 |  |  |  | ROZPOCET | 696 | 0 | 0 | 0 | 0 | 1 | 696 | 16 | -873447932
41 | M | 34539049 | kryt spínače jednoduchý | kus | 6 | 44 | 264 | CS ÚRS 2022 01 |  | základní |  | 0 | 3e-05 | 0.00018 | 0 | 0 | 32 | M | 2 |  |  |  | ROZPOCET | 264 | 0 | 0 | 0 | 0 | 1 | 264 | 16 | -399689696
42 | M | 34539059 | rámeček jednonásobný | kus | 6 | 28 | 168 | CS ÚRS 2022 01 |  | základní |  | 0 | 1e-05 | 6e-05 | 0 | 0 | 32 | M | 2 |  |  |  | ROZPOCET | 168 | 0 | 0 | 0 | 0 | 1 | 168 | 16 | -355120603
47 | K | 741310113 | Montáž ovladač (polo)zapuštěný bezšroubové připojení 1/0S-zapínací se signální doutnavkou se zapojením vodičů | kus | 3 | 110 | 330 | CS ÚRS 2022 01 |  | základní |  | 0 | 0 | 0 | 0 | 0 | 16 | K | 2 |  |  |  | ROZPOCET | 330 | 0 | 0 | 0 | 0 | 1 | 330 | 16 | -1786789459
48 | M | 34539021 | přístroj ovládače zapínacího, řazení 1/0, 1/0S, 1/0So bezšroubové svorky | kus | 3 | 130 | 390 | CS ÚRS 2022 01 |  | základní |  | 0 | 4e-05 | 0.00012 | 0 | 0 | 32 | M | 2 |  |  |  | ROZPOCET | 390 | 0 | 0 | 0 | 0 | 1 | 390 | 16 | 197820824
49 | M | 34539030 | doutnavka signalizační 2 mA (univerzální) | kus | 3 | 36 | 108 | CS ÚRS 2022 01 |  | základní |  | 0 | 0 | 0 | 0 | 0 | 32 | M | 2 |  |  |  | ROZPOCET | 108 | 0 | 0 | 0 | 0 | 1 | 108 | 16 | -1050533492
50 | M | 34539051 | kryt spínače jednoduchý, s průzorem | kus | 3 | 61 | 183 | CS ÚRS 2022 01 |  | základní |  | 0 | 3e-05 | 9e-05 | 0 | 0 | 32 | M | 2 |  |  |  | ROZPOCET | 183 | 0 | 0 | 0 | 0 | 1 | 183 | 16 | 760891335
51 | M | 34539059 | rámeček jednonásobný | kus | 3 | 29 | 87 | CS ÚRS 2022 01 |  | základní |  | 0 | 1e-05 | 3e-05 | 0 | 0 | 32 | M | 2 |  |  |  | ROZPOCET | 87 | 0 | 0 | 0 | 0 | 1 | 87 | 16 | -1638948276
52 | K | 741310114 | Montáž ovladač (polo)zapuštěný bezšroubové připojení 1/0So-zapínací s orientační doutnavkou se zapojením vodičů | kus | 6 | 121 | 726 | CS ÚRS 2022 01 |  | základní |  | 0 | 0 | 0 | 0 | 0 | 16 | K | 2 |  |  |  | ROZPOCET | 726 | 0 | 0 | 0 | 0 | 1 | 726 | 16 | 1509345056
53 | M | 34539021 | přístroj ovládače zapínacího, řazení 1/0, 1/0S, 1/0So bezšroubové svorky | kus | 6 | 130 | 780 | CS ÚRS 2022 01 |  | základní |  | 0 | 4e-05 | 0.00024 | 0 | 0 | 32 | M | 2 |  |  |  | ROZPOCET | 780 | 0 | 0 | 0 | 0 | 1 | 780 | 16 | 1910100155
54 | M | 34539027 | doutnavka orientační 0,5 mA (univerzální), světlo oranžové | kus | 6 | 36 | 216 | CS ÚRS 2022 01 |  | základní |  | 0 | 0 | 0 | 0 | 0 | 32 | M | 2 |  |  |  | ROZPOCET | 216 | 0 | 0 | 0 | 0 | 1 | 216 | 16 | 871303057
55 | M | 34539051 | kryt spínače jednoduchý, s průzorem | kus | 6 | 60 | 360 | CS ÚRS 2022 01 |  | základní |  | 0 | 3e-05 | 0.00018 | 0 | 0 | 32 | M | 2 |  |  |  | ROZPOCET | 360 | 0 | 0 | 0 | 0 | 1 | 360 | 16 | 558379774
56 | M | 34539059 | rámeček jednonásobný | kus | 6 | 28 | 168 | CS ÚRS 2022 01 |  | základní |  | 0 | 1e-05 | 6e-05 | 0 | 0 | 32 | M | 2 |  |  |  | ROZPOCET | 168 | 0 | 0 | 0 | 0 | 1 | 168 | 16 | -1174046185
43 | K | 741310121 | Montáž přepínač (polo)zapuštěný bezšroubové připojení 5-seriový se zapojením vodičů | kus | 5 | 121 | 605 | CS ÚRS 2022 01 |  | základní |  | 0 | 0 | 0 | 0 | 0 | 16 | K | 2 |  |  |  | ROZPOCET | 605 | 0 | 0 | 0 | 0 | 1 | 605 | 16 | -786065340
44 | M | 34539012 | přístroj přepínače sériového, řazení 5 bezšroubové svorky | kus | 5 | 158 | 790 | CS ÚRS 2022 01 |  | základní |  | 0 | 4e-05 | 0.0002 | 0 | 0 | 32 | M | 2 |  |  |  | ROZPOCET | 790 | 0 | 0 | 0 | 0 | 1 | 790 | 16 | 1479030432
45 | M | 34539050 | kryt spínače dělený | kus | 5 | 56 | 280 | CS ÚRS 2022 01 |  | základní |  | 0 | 3e-05 | 0.00015 | 0 | 0 | 32 | M | 2 |  |  |  | ROZPOCET | 280 | 0 | 0 | 0 | 0 | 1 | 280 | 16 | -320975493
46 | M | 34539059 | rámeček jednonásobný | kus | 5 | 29 | 145 | CS ÚRS 2022 01 |  | základní |  | 0 | 1e-05 | 5e-05 | 0 | 0 | 32 | M | 2 |  |  |  | ROZPOCET | 145 | 0 | 0 | 0 | 0 | 1 | 145 | 16 | -557669608
57 | K | 741310221 | Montáž spínač (polo)zapuštěný šroubové připojení řazení 2-pro žaluzie se zapojením vodičů | kus | 16 | 149 | 2384 | CS ÚRS 2022 01 |  | základní |  | 0 | 0 | 0 | 0 | 0 | 16 | K | 2 |  |  |  | ROZPOCET | 2384 | 0 | 0 | 0 | 0 | 1 | 2384 | 16 | -2031526195
58 | M | ABB.3559A88345 | Přístroj spínače žaluziového kolébkového, řazení 1/0+1/0 s blokováním | kus | 16 | 226 | 3616 |  |  | základní |  | 0 | 4e-05 | 0.00064 | 0 | 0 | 32 | M | 2 |  |  |  | ROZPOCET | 3616 | 0 | 0 | 0 | 0 | 1 | 3616 | 16 | 2136186865
59 | M | ABB.3558AA662B | Kryt spínače žaluziového kolébkového, dělený, s potiskem | kus | 16 | 59 | 944 |  |  | základní |  | 0 | 3e-05 | 0.00048 | 0 | 0 | 32 | M | 2 |  |  |  | ROZPOCET | 944 | 0 | 0 | 0 | 0 | 1 | 944 | 16 | 1853295127
60 | M | ABB.3901AB10B | Rámeček jednonásobný | kus | 16 | 28 | 448 |  |  | základní |  | 0 | 1e-05 | 0.00016 | 0 | 0 | 32 | M | 2 |  |  |  | ROZPOCET | 448 | 0 | 0 | 0 | 0 | 1 | 448 | 16 | 661895748
61 | K | 741311004 | Montáž čidlo pohybu nástěnné se zapojením vodičů | kus | 5 | 495 | 2475 | CS ÚRS 2022 01 |  | základní |  | 0 | 0 | 0 | 0 | 0 | 16 | K | 2 |  |  |  | ROZPOCET | 2475 | 0 | 0 | 0 | 0 | 1 | 2475 | 16 | 1860372518
62 | M | detektor | Detektor přítomnosti, záběr 360°/140°, ultrazvuk 5,8GHz, | kus | 5 | 3028 | 15140 |  |  | základní |  | 0 | 0 | 0 | 0 | 0 | 32 | M | 2 |  |  |  | ROZPOCET | 15140 | 0 | 0 | 0 | 0 | 1 | 15140 | 16 | 413276837
71 | K | 741313002 | Montáž zásuvka (polo)zapuštěná bezšroubové připojení 2P+PE dvojí zapojení - průběžná se zapojením vodičů | kus | 22 | 110 | 2420 | CS ÚRS 2022 01 |  | základní |  | 0 | 0 | 0 | 0 | 0 | 16 | K | 2 |  |  |  | ROZPOCET | 2420 | 0 | 0 | 0 | 0 | 1 | 2420 | 16 | 834063697
72 | M | 34555241 | přístroj zásuvky zápustné jednonásobné, krytka s clonkami, bezšroubové svorky | kus | 22 | 143 | 3146 | CS ÚRS 2022 01 |  | základní |  | 0 | 6e-05 | 0.00132 | 0 | 0 | 32 | M | 2 |  |  |  | ROZPOCET | 3146 | 0 | 0 | 0 | 0 | 1 | 3146 | 16 | -1693999901
73 | M | 34539059 | rámeček jednonásobný | kus | 8 | 29 | 232 | CS ÚRS 2022 01 |  | základní |  | 0 | 1e-05 | 8e-05 | 0 | 0 | 32 | M | 2 |  |  |  | ROZPOCET | 232 | 0 | 0 | 0 | 0 | 1 | 232 | 16 | -39735770
74 | M | 34539060 | rámeček dvojnásobný | kus | 8 | 51 | 408 | CS ÚRS 2022 01 |  | základní |  | 0 | 2e-05 | 0.00016 | 0 | 0 | 32 | M | 2 |  |  |  | ROZPOCET | 408 | 0 | 0 | 0 | 0 | 1 | 408 | 16 | 1575746929
69 | K | 741313004 | Montáž zásuvka (polo)zapuštěná bezšroubové připojení 2x(2P+PE) dvojnásobná šikmá se zapojením vodičů | kus | 8 | 110 | 880 | CS ÚRS 2022 01 |  | základní |  | 0 | 0 | 0 | 0 | 0 | 16 | K | 2 |  |  |  | ROZPOCET | 880 | 0 | 0 | 0 | 0 | 1 | 880 | 16 | 726235702
70 | M | 34555242 | zásuvka zápustná dvojnásobná, šikmá, s clonkami, bezšroubové svorky | kus | 8 | 210 | 1680 | CS ÚRS 2022 01 |  | základní |  | 0 | 0.0001 | 0.0008 | 0 | 0 | 32 | M | 2 |  |  |  | ROZPOCET | 1680 | 0 | 0 | 0 | 0 | 1 | 1680 | 16 | -1529742533
75 | K | 741313005 | Montáž zásuvka (polo)zapuštěná bezšroubové připojení 2P + PE s přepěťovou ochranou se zapojením vodičů | kus | 4 | 127 | 508 | CS ÚRS 2022 01 |  | základní |  | 0 | 0 | 0 | 0 | 0 | 16 | K | 2 |  |  |  | ROZPOCET | 508 | 0 | 0 | 0 | 0 | 1 | 508 | 16 | -1071415012
76 | M | 34555244 | přístroj zásuvky zápustné jednonásobné s optickou přepěťovou ochranou, krytka s clonkami, bezšroubové svorky | kus | 4 | 966 | 3864 | CS ÚRS 2022 01 |  | základní |  | 0 | 7e-05 | 0.00028 | 0 | 0 | 32 | M | 2 |  |  |  | ROZPOCET | 3864 | 0 | 0 | 0 | 0 | 1 | 3864 | 16 | -1603577670
77 | M | 34539059 | rámeček jednonásobný | kus | 2 | 29 | 58 | CS ÚRS 2022 01 |  | základní |  | 0 | 1e-05 | 2e-05 | 0 | 0 | 32 | M | 2 |  |  |  | ROZPOCET | 58 | 0 | 0 | 0 | 0 | 1 | 58 | 16 | -406218675
78 | K | 741313072 | Montáž zásuvka chráněná v krabici šroubové připojení 2P+PE prostředí základní, vlhké se zapojením vodičů | kus | 1 | 127 | 127 | CS ÚRS 2022 01 |  | základní |  | 0 | 0 | 0 | 0 | 0 | 16 | K | 2 |  |  |  | ROZPOCET | 127 | 0 | 0 | 0 | 0 | 1 | 127 | 16 | 2051915490
79 | M | 34555229 | zásuvka nástěnná jednonásobná s víčkem, IP44, šroubové svorky | kus | 1 | 110 | 110 | CS ÚRS 2022 01 |  | základní |  | 0 | 0.0001 | 0.0001 | 0 | 0 | 32 | M | 2 |  |  |  | ROZPOCET | 110 | 0 | 0 | 0 | 0 | 1 | 110 | 16 | -492880074
30 | K | 741320105 | Montáž jističů jednopólových nn do 25 A ve skříni se zapojením vodičů | kus | 30 | 165 | 4950 | CS ÚRS 2022 01 |  | základní |  | 0 | 0 | 0 | 0 | 0 | 16 | K | 2 |  |  |  | ROZPOCET | 4950 | 0 | 0 | 0 | 0 | 1 | 4950 | 16 | -1830445408
31 | M | 35822111 | jistič 1-pólový 16 A vypínací charakteristika B vypínací schopnost 10 kA | kus | 17 | 129 | 2193 | CS ÚRS 2022 01 |  | základní |  | 0 | 0.0004 | 0.0068 | 0 | 0 | 32 | M | 2 |  |  |  | ROZPOCET | 2193 | 0 | 0 | 0 | 0 | 1 | 2193 | 16 | 78955717
32 | M | 35822115 | jistič 1-pólový 10 A vypínací charakteristika B vypínací schopnost 10 kA | kus | 13 | 160 | 2080 | CS ÚRS 2022 01 |  | základní |  | 0 | 0.0004 | 0.0052 | 0 | 0 | 32 | M | 2 |  |  |  | ROZPOCET | 2080 | 0 | 0 | 0 | 0 | 1 | 2080 | 16 | -1518854326
26 | K | 741320115 | Montáž jističů jednopólových nn do 63 A ve skříni se zapojením vodičů | kus | 1 | 198 | 198 | CS ÚRS 2022 01 |  | základní |  | 0 | 0 | 0 | 0 | 0 | 16 | K | 2 |  |  |  | ROZPOCET | 198 | 0 | 0 | 0 | 0 | 1 | 198 | 16 | 299085750
29 | M | QM01 | 3 pólový odpínač; In: 32A; pro 440V AC; dle IEC/EN 60947-3 | kus | 1 | 872 | 872 |  |  | základní |  | 0 | 0 | 0 | 0 | 0 | 32 | M | 2 |  |  |  | ROZPOCET | 872 | 0 | 0 | 0 | 0 | 1 | 872 | 16 | 1742254850
27 | K | 741320165 | Montáž jističů třípólových nn do 25 A ve skříni se zapojením vodičů | kus | 1 | 198 | 198 | CS ÚRS 2022 01 |  | základní |  | 0 | 0 | 0 | 0 | 0 | 16 | K | 2 |  |  |  | ROZPOCET | 198 | 0 | 0 | 0 | 0 | 1 | 198 | 16 | 19733319
28 | M | 35822166 | jistič 3-pólový 16 A vypínací charakteristika C vypínací schopnost 10 kA | kus | 1 | 711 | 711 | CS ÚRS 2022 01 |  | základní |  | 0 | 0.00105 | 0.00105 | 0 | 0 | 32 | M | 2 |  |  |  | ROZPOCET | 711 | 0 | 0 | 0 | 0 | 1 | 711 | 16 | 1478587667
33 | K | 741321043 | Montáž proudových chráničů čtyřpólových nn do 63 A ve skříni se zapojením vodičů | kus | 3 | 242 | 726 | CS ÚRS 2022 01 |  | základní |  | 0 | 0 | 0 | 0 | 0 | 16 | K | 2 |  |  |  | ROZPOCET | 726 | 0 | 0 | 0 | 0 | 1 | 726 | 16 | -2091279460
34 | M | FI | proudový chránič; čtyřpólový; jmenovitý proud: 40 A; citlivost: 30 mA; Typ: AC | kus | 3 | 840 | 2520 |  |  | základní |  | 0 | 0 | 0 | 0 | 0 | 32 | M | 2 |  |  |  | ROZPOCET | 2520 | 0 | 0 | 0 | 0 | 1 | 2520 | 16 | 835537238
35 | K | 741322122 | Montáž svodiče přepětí nn typ 2 čtyřpólových dvoudílných s vložením modulu se zapojením vodičů | kus | 1 | 242 | 242 | CS ÚRS 2022 01 |  | základní |  | 0 | 0 | 0 | 0 | 0 | 16 | K | 2 |  |  |  | ROZPOCET | 242 | 0 | 0 | 0 | 0 | 1 | 242 | 16 | -1140423643
36 | M | FV | Čtyřpólový varistorový svodič přepětívyjímatelný modul,SPD T2, optická signalizace poruchy, možnost blokace modulu | kus | 1 | 5291 | 5291 |  |  | základní |  | 0 | 0 | 0 | 0 | 0 | 32 | M | 2 |  |  |  | ROZPOCET | 5291 | 0 | 0 | 0 | 0 | 1 | 5291 | 16 | 1977885974
63 | K | 741330731 | Montáž relé pomocné ventilátorové se zapojením vodičů | kus | 4 | 198 | 792 | CS ÚRS 2022 01 |  | základní |  | 0 | 0 | 0 | 0 | 0 | 16 | K | 2 |  |  |  | ROZPOCET | 792 | 0 | 0 | 0 | 0 | 1 | 792 | 16 | 1090997020
64 | M | 10.069.937 | Relé SMR-T supermultifunkční | kus | 4 | 462 | 1848 |  |  | základní |  | 0 | 0 | 0 | 0 | 0 | 32 | M | 2 |  |  |  | ROZPOCET | 1848 | 0 | 0 | 0 | 0 | 1 | 1848 | 16 | 1869973381
37 | K | 741330763 | Montáž relé časové bez zapojení | kus | 1 | 165 | 165 | CS ÚRS 2022 01 |  | základní |  | 0 | 0 | 0 | 0 | 0 | 16 | K | 2 |  |  |  | ROZPOCET | 165 | 0 | 0 | 0 | 0 | 1 | 165 | 16 | -1334760583
38 | M | KA1 | Impulzní relé 16A, 1NO, Cívka 230VAC/110VDC | kus | 1 | 451 | 451 |  |  | základní |  | 0 | 0 | 0 | 0 | 0 | 32 | M | 2 |  |  |  | ROZPOCET | 451 | 0 | 0 | 0 | 0 | 1 | 451 | 16 | -751811173
65 | K | 741331075 | Montáž termostatu bez zapojení vodičů | kus | 1 | 275 | 275 | CS ÚRS 2022 01 |  | základní |  | 0 | 0 | 0 | 0 | 0 | 16 | K | 2 |  |  |  | ROZPOCET | 275 | 0 | 0 | 0 | 0 | 1 | 275 | 16 | 1907009166
66 | M | 10.671.897 | Regulátor prostorový | kus | 1 | 1562 | 1562 |  |  | základní |  | 0 | 0 | 0 | 0 | 0 | 32 | M | 2 |  |  |  | ROZPOCET | 1562 | 0 | 0 | 0 | 0 | 1 | 1562 | 16 | -1084918046
67 | K | 741350031 | Montáž transformátor jednofázový nn v krytu 1x primár - 1x sekundár do 200 VA se zapojením vodičů | kus | 1 | 352 | 352 | CS ÚRS 2022 01 |  | základní |  | 0 | 0 | 0 | 0 | 0 | 16 | K | 2 |  |  |  | ROZPOCET | 352 | 0 | 0 | 0 | 0 | 1 | 352 | 16 | 316908564
68 | M | 1512592 | NAPAJECI ZDROJ pro pisoáry 230V/24V DC | kus | 1 | 1166 | 1166 |  |  | základní |  | 0 | 0.0002 | 0.0002 | 0 | 0 | 32 | M | 2 |  |  |  | ROZPOCET | 1166 | 0 | 0 | 0 | 0 | 1 | 1166 | 16 | 155054598
81 | K | 741370002 | Montáž svítidlo žárovkové bytové stropní přisazené 1 zdroj se sklem | kus | 17 | 396 | 6732 | CS ÚRS 2022 01 |  | základní |  | 0 | 0 | 0 | 0 | 0 | 16 | K | 2 |  |  |  | ROZPOCET | 6732 | 0 | 0 | 0 | 0 | 1 | 6732 | 16 | 538315999
83 | M | B | B - Kruhové designové LED svítidlo, přisazené,1 x LED, 41W, 4700lm, Ra80, 4000K | kus | 10 | 2960 | 29600 |  |  | základní |  | 0 | 0 | 0 | 0 | 0 | 32 | M | 2 |  |  |  | ROZPOCET | 29600 | 0 | 0 | 0 | 0 | 1 | 29600 | 16 | 1225093393
84 | M | C | Kruhové designové LED svítidlo, přisazené,1 x LED, 28W, 3300lm, Ra80, 4000K | kus | 7 | 2838 | 19866 |  |  | základní |  | 0 | 0 | 0 | 0 | 0 | 32 | M | 2 |  |  |  | ROZPOCET | 19866 | 0 | 0 | 0 | 0 | 1 | 19866 | 16 | 1247894619
82 | K | 741370032 | Montáž svítidlo žárovkové bytové nástěnné přisazené 1 zdroj se sklem | kus | 8 | 396 | 3168 | CS ÚRS 2022 01 |  | základní |  | 0 | 0 | 0 | 0 | 0 | 16 | K | 2 |  |  |  | ROZPOCET | 3168 | 0 | 0 | 0 | 0 | 1 | 3168 | 16 | 1343433594
85 | M | NO | NO-Nouzové LED nástěnné sv.,doba chodu 1hodina, svítící při výpadku, IP65,1 x LED, 1W, 135lm | kus | 8 | 1716 | 13728 |  |  | základní |  | 0 | 0 | 0 | 0 | 0 | 32 | M | 2 |  |  |  | ROZPOCET | 13728 | 0 | 0 | 0 | 0 | 1 | 13728 | 16 | 1259857155
80 | K | 741371002 | Montáž svítidlo zářivkové bytové stropní přisazené 1 zdroj s krytem | kus | 27 | 396 | 10692 | CS ÚRS 2022 01 |  | základní |  | 0 | 0 | 0 | 0 | 0 | 16 | K | 2 |  |  |  | ROZPOCET | 10692 | 0 | 0 | 0 | 0 | 1 | 10692 | 16 | 1014202490
86 | M | A | A-Přisazené, LED svítidlo, matná AL mřížka, UGR<19,1 x LED, 41W, 5050lm, Ra80, 4000K | kus | 8 | 1834 | 14672 |  |  | základní |  | 0 | 0 | 0 | 0 | 0 | 32 | M | 2 |  |  |  | ROZPOCET | 14672 | 0 | 0 | 0 | 0 | 1 | 14672 | 16 | 1676439942
89 | K | 741410021 | Montáž vodič uzemňovací pásek průřezu do 120 mm2 v městské zástavbě v zemi | m | 35 | 35 | 1225 | CS ÚRS 2022 01 |  | základní |  | 0 | 0 | 0 | 0 | 0 | 16 | K | 2 |  |  |  | ROZPOCET | 1225 | 0 | 0 | 0 | 0 | 1 | 1225 | 16 | 86717531
90 | M | 35442062 | pás zemnící 30x4mm FeZn | kg | 33.25 | 109 | 3624.25 | CS ÚRS 2022 01 |  | základní |  | 0 | 0.001 | 0.03325 | 0 | 0 | 32 | M | 2 |  |  |  | ROZPOCET | 3624.25 | 0 | 0 | 0 | 0 | 1 | 3624.25 | 16 | 2025594343
| VV |  | 35*0,95 'Přepočtené koeficientem množství |  | 33.25 | [12 empty] | VV | 2 | 2 | False | 1 | ROZPOCET
91 | K | 741420001 | Montáž drát nebo lano hromosvodné svodové D do 10 mm s podpěrou | m | 150 | 72 | 10800 | CS ÚRS 2022 01 |  | základní |  | 0 | 0 | 0 | 0 | 0 | 16 | K | 2 |  |  |  | ROZPOCET | 10800 | 0 | 0 | 0 | 0 | 1 | 10800 | 16 | -929193332
92 | M | 35441077 | drát D 8mm AlMgSi | kg | 20.25 | 281 | 5690.25 | CS ÚRS 2022 01 |  | základní |  | 0 | 0.001 | 0.02025 | 0 | 0 | 32 | M | 2 |  |  |  | ROZPOCET | 5690.25 | 0 | 0 | 0 | 0 | 1 | 5690.25 | 16 | -1825187709
| VV |  | 150*0,135 'Přepočtené koeficientem množství |  | 20.25 | [12 empty] | VV | 2 | 2 | False | 1 | ROZPOCET
93 | M | 35441687 | podpěra vedení hromosvodu na plechové střechy | kus | 50 | 43 | 2150 | CS ÚRS 2022 01 |  | základní |  | 0 | 0.00017 | 0.0085 | 0 | 0 | 32 | M | 2 |  |  |  | ROZPOCET | 2150 | 0 | 0 | 0 | 0 | 1 | 2150 | 16 | -1882014654
94 | M | 35441701 | podpěra vedení s příchytkou na okapový svod | kus | 50 | 67 | 3350 | CS ÚRS 2022 01 |  | základní |  | 0 | 0.00022 | 0.011 | 0 | 0 | 32 | M | 2 |  |  |  | ROZPOCET | 3350 | 0 | 0 | 0 | 0 | 1 | 3350 | 16 | 343880120
95 | K | 741420021 | Montáž svorka hromosvodná se 2 šrouby | kus | 16 | 42 | 672 | CS ÚRS 2022 01 |  | základní |  | 0 | 0 | 0 | 0 | 0 | 16 | K | 2 |  |  |  | ROZPOCET | 672 | 0 | 0 | 0 | 0 | 1 | 672 | 16 | 856877553
97 | M | 35431018 | svorka uzemnění AlMgSi připojovací | kus | 1 | 31 | 31 | CS ÚRS 2022 01 |  | základní |  | 0 | 0.00015 | 0.00015 | 0 | 0 | 32 | M | 2 |  |  |  | ROZPOCET | 31 | 0 | 0 | 0 | 0 | 1 | 31 | 16 | 1629813689
98 | M | 35431001 | svorka uzemnění AlMgSi univerzální | kus | 9 | 45 | 405 | CS ÚRS 2022 01 |  | základní |  | 0 | 8e-05 | 0.00072 | 0 | 0 | 32 | M | 2 |  |  |  | ROZPOCET | 405 | 0 | 0 | 0 | 0 | 1 | 405 | 16 | -1817900109
99 | M | 35431031 | svorka uzemnění AlMgSi k jímací tyči, 72 x40 mm | kus | 2 | 58 | 116 | CS ÚRS 2022 01 |  | základní |  | 0 | 0.0001 | 0.0002 | 0 | 0 | 32 | M | 2 |  |  |  | ROZPOCET | 116 | 0 | 0 | 0 | 0 | 1 | 116 | 16 | -1353978462
101 | M | 35442040 | svorka uzemnění nerez pro zemnící pásku a drát | kus | 4 | 97 | 388 | CS ÚRS 2022 01 |  | základní |  | 0 | 0.00024 | 0.00096 | 0 | 0 | 32 | M | 2 |  |  |  | ROZPOCET | 388 | 0 | 0 | 0 | 0 | 1 | 388 | 16 | 725836109
104 | K | 741420022 | Montáž svorka hromosvodná se 3 a více šrouby | kus | 3 | 50 | 150 | CS ÚRS 2022 01 |  | základní |  | 0 | 0 | 0 | 0 | 0 | 16 | K | 2 |  |  |  | ROZPOCET | 150 | 0 | 0 | 0 | 0 | 1 | 150 | 16 | -1340076728
105 | M | 35431014 | svorka uzemnění AlMgSi zkušební, 81 mm | kus | 3 | 115 | 345 | CS ÚRS 2022 01 |  | základní |  | 0 | 0.0001 | 0.0003 | 0 | 0 | 32 | M | 2 |  |  |  | ROZPOCET | 345 | 0 | 0 | 0 | 0 | 1 | 345 | 16 | -1471749814
102 | K | 741420023 | Montáž svorka hromosvodná na okapové žlaby | kus | 5 | 42 | 210 | CS ÚRS 2022 01 |  | základní |  | 0 | 0 | 0 | 0 | 0 | 16 | K | 2 |  |  |  | ROZPOCET | 210 | 0 | 0 | 0 | 0 | 1 | 210 | 16 | 665123757
103 | M | 35431039 | svorka uzemnění AlMgSi na okapové žlaby | kus | 5 | 88 | 440 | CS ÚRS 2022 01 |  | základní |  | 0 | 0.0001 | 0.0005 | 0 | 0 | 32 | M | 2 |  |  |  | ROZPOCET | 440 | 0 | 0 | 0 | 0 | 1 | 440 | 16 | -1137234070
113 | K | 741420083 | Montáž vedení hromosvodné-štítek k označení svodu | kus | 6 | 28 | 168 | CS ÚRS 2022 01 |  | základní |  | 0 | 0 | 0 | 0 | 0 | 16 | K | 2 |  |  |  | ROZPOCET | 168 | 0 | 0 | 0 | 0 | 1 | 168 | 16 | 832568984
114 | M | 35442110 | štítek plastový - čísla svodů | kus | 6 | 10 | 60 | CS ÚRS 2022 01 |  | základní |  | 0 | 0 | 0 | 0 | 0 | 32 | M | 2 |  |  |  | ROZPOCET | 60 | 0 | 0 | 0 | 0 | 1 | 60 | 16 | 1195287337
106 | K | 741430004 | Montáž tyč jímací délky do 3 m na střešní hřeben | kus | 2 | 462 | 924 | CS ÚRS 2022 01 |  | základní |  | 0 | 0 | 0 | 0 | 0 | 16 | K | 2 |  |  |  | ROZPOCET | 924 | 0 | 0 | 0 | 0 | 1 | 924 | 16 | 1554530247
107 | M | 35441055 | tyč jímací s kovaným hrotem 1500mm FeZn | kus | 2 | 398 | 796 | CS ÚRS 2022 01 |  | základní |  | 0 | 0.003 | 0.006 | 0 | 0 | 32 | M | 2 |  |  |  | ROZPOCET | 796 | 0 | 0 | 0 | 0 | 1 | 796 | 16 | -207521058
108 | K | 741440032 | Montáž tyč zemnicí dl přes 2 do 4,5 m | kus | 5 | 385 | 1925 | CS ÚRS 2022 01 |  | základní |  | 0 | 0 | 0 | 0 | 0 | 16 | K | 2 |  |  |  | ROZPOCET | 1925 | 0 | 0 | 0 | 0 | 1 | 1925 | 16 | -117219655
109 | M | 10.046.508 | Tyč ZT 2,0 (2000 plná) zemnící | kus | 2 | 895 | 1790 |  |  | základní |  | 0 | 0 | 0 | 0 | 0 | 32 | M | 2 |  |  |  | ROZPOCET | 1790 | 0 | 0 | 0 | 0 | 1 | 1790 | 16 | -753866822
110 | M | 10.624.478 | 2535/20 Použití kladiva | kus | 2 | 48 | 96 |  |  | základní |  | 0 | 0 | 0 | 0 | 0 | 32 | M | 2 |  |  |  | ROZPOCET | 96 | 0 | 0 | 0 | 0 | 1 | 96 | 16 | -633064333
111 | M | 10.470.084 | Hrot zemniče1819/20 | kus | 2 | 48 | 96 |  |  | základní |  | 0 | 0 | 0 | 0 | 0 | 32 | M | 2 |  |  |  | ROZPOCET | 96 | 0 | 0 | 0 | 0 | 1 | 96 | 16 | -604779010
112 | M | 10.342.799 | zaváděcí tyč 2m FeZn zemnící | kus | 3 | 515 | 1545 |  |  | základní |  | 0 | 0 | 0 | 0 | 0 | 32 | M | 2 |  |  |  | ROZPOCET | 1545 | 0 | 0 | 0 | 0 | 1 | 1545 | 16 | 1647944160
117 | K | 741810002 | Celková prohlídka elektrického rozvodu a zařízení přes 100 000 do 500 000,- Kč | kus | 1 | 41800 | 41800 | CS ÚRS 2022 01 |  | základní |  | 0 | 0 | 0 | 0 | 0 | 16 | K | 2 |  |  |  | ROZPOCET | 41800 | 0 | 0 | 0 | 0 | 1 | 41800 | 16 | -1834476628
88 | K | 741920372 | Ucpávka prostupu kabelového svazku pěnou otvorem D 120 mm zaplnění prostupu kabely z 30% stěnou tl 150 mm požární odolnost EI 60 | kus | 6 | 1320 | 7920 | CS ÚRS 2022 01 |  | základní |  | 0 | 0.00017 | 0.00102 | 0 | 0 | 16 | K | 2 |  |  |  | ROZPOCET | 7920 | 0 | 0 | 0 | 0 | 1 | 7920 | 16 | 2011184731
87 | K | 741920382 | Ucpávka prostupu kabelového svazku pěnou otvorem D 120 mm zaplnění prostupu kabely ze 60% stěnou tl 150 mm požární odolnost EI 60 | kus | 3 | 1650 | 4950 | CS ÚRS 2022 01 |  | základní |  | 0 | 0.0001 | 0.0003 | 0 | 0 | 16 | K | 2 |  |  |  | ROZPOCET | 4950 | 0 | 0 | 0 | 0 | 1 | 4950 | 16 | 1005961271
118 | K | 998741102 | Přesun hmot tonážní pro silnoproud v objektech v přes 6 do 12 m | t | 0.32 | 77000 | 24640 | CS ÚRS 2022 01 |  | základní |  | 0 | 0 | 0 | 0 | 0 | 16 | K | 2 |  |  |  | ROZPOCET | 24640 | 0 | 0 | 0 | 0 | 1 | 24640 | 16 | -94861565
| D | M | Práce a dodávky M |  |  |  | 18380.32 |  |  |  |  | 0 |  | 0.10663 |  | 0.0686 | 3 | D | 0 |  |  |  | ROZPOCET | [6 empty] | 18380.32
| D | 46-M | Zemní práce při extr.mont.pracích |  |  |  | 18380.32 |  |  |  |  | 0 |  | 0.10663 |  | 0.0686 | 3 | D | 1 |  |  |  | ROZPOCET | [6 empty] | 18380.32
121 | K | 460030011 | Sejmutí drnu při elektromontážích jakékoliv tloušťky | m2 | 9.45 | 76.18 | 719.9 | CS ÚRS 2022 01 |  | základní |  | 0 | 0 | 0 | 0 | 0 | 64 | K | 2 |  |  |  | ROZPOCET | 719.9 | 0 | 0 | 0 | 0 | 1 | 719.9 | 64 | 1373211756
| VV |  | 27*0,35 |  | 9.45 | [12 empty] | VV | 2 | 2 | True | 1 | ROZPOCET
122 | K | 460161162 | Hloubení kabelových rýh ručně š 35 cm hl 70 cm v hornině tř I skupiny 3 | m | 29 | 461.5 | 13383.5 | CS ÚRS 2022 01 |  | základní |  | 0 | 0 | 0 | 0 | 0 | 64 | K | 2 |  |  |  | ROZPOCET | 13383.5 | 0 | 0 | 0 | 0 | 1 | 13383.5 | 64 | -1476785742
123 | K | 460431172 | Zásyp kabelových rýh ručně se zhutněním š 35 cm hl 70 cm z horniny tř I skupiny 3 | m | 29 | 102.05 | 2959.45 | CS ÚRS 2022 01 |  | základní |  | 0 | 0 | 0 | 0 | 0 | 64 | K | 2 |  |  |  | ROZPOCET | 2959.45 | 0 | 0 | 0 | 0 | 1 | 2959.45 | 64 | -1462065424
124 | K | 460581122 | Zatravnění včetně zalití vodou ve svahu | m2 | 9.45 | 24.83 | 234.64 | CS ÚRS 2022 01 |  | základní |  | 0 | 3e-05 | 0.0002835 | 0 | 0 | 512 | K | 2 |  |  |  | ROZPOCET | 234.64 | 0 | 0 | 0 | 0 | 1 | 234.64 | 512 | -1124240703
| VV |  | 27*0,35 |  | 9.45 | [12 empty] | VV | 2 | 2 | True | 1 | ROZPOCET
127 | K | 460921122 | Vyspravení krytu komunikací po překopech při elektromontážích asfaltovým betonem tl 6 cm | m2 | 0.7 | 461.5 | 323.05 | CS ÚRS 2022 01 |  | základní |  | 0 | 0.15192 | 0.10634 | 0 | 0 | 64 | K | 2 |  |  |  | ROZPOCET | 323.05 | 0 | 0 | 0 | 0 | 1 | 323.05 | 64 | -339116462
| VV |  | 2*0,35 |  | 0.7 | [12 empty] | VV | 2 | 2 | True | 1 | ROZPOCET
126 | K | 468011141 | Odstranění podkladu nebo krytu komunikace při elektromontážích ze živice tl do 5 cm | m2 | 0.7 | 133.9 | 93.73 | CS ÚRS 2022 01 |  | základní |  | 0 | 0 | 0 | 0.098 | 0.0686 | 64 | K | 2 |  |  |  | ROZPOCET | 93.73 | 0 | 0 | 0 | 0 | 1 | 93.73 | 64 | 288037847
| VV |  | 0,35*2 |  | 0.7 | [12 empty] | VV | 2 | 2 | True | 1 | ROZPOCET
125 | K | 468041121 | Řezání živičného podkladu nebo krytu při elektromontážích hl do 5 cm | m | 4 | 96.85 | 387.4 | CS ÚRS 2022 01 |  | základní |  | 0 | 0 | 0 | 0 | 0 | 64 | K | 2 |  |  |  | ROZPOCET | 387.4 | 0 | 0 | 0 | 0 | 1 | 387.4 | 64 | -609028410
128 | K | 469972111 | Odvoz suti a vybouraných hmot při elektromontážích do 1 km | t | 0.07 | 630.5 | 44.14 | CS ÚRS 2022 01 |  | základní |  | 0 | 0 | 0 | 0 | 0 | 64 | K | 2 |  |  |  | ROZPOCET | 44.14 | 0 | 0 | 0 | 0 | 1 | 44.14 | 64 | -211127362
129 | K | 469972121 | Příplatek k odvozu suti a vybouraných hmot při elektromontážích za každý další 1 km | t | 0.7 | 20.41 | 14.29 | CS ÚRS 2022 01 |  | základní |  | 0 | 0 | 0 | 0 | 0 | 64 | K | 2 |  |  |  | ROZPOCET | 14.29 | 0 | 0 | 0 | 0 | 1 | 14.29 | 64 | 16029649
| VV |  | 0,07*10 'Přepočtené koeficientem množství |  | 0.7 | [12 empty] | VV | 2 | 2 | False | 1 | ROZPOCET
130 | K | 469973117 | Poplatek za uložení na skládce (skládkovné) odpadu asfaltového bez dehtu kód odpadu 17 03 02 | t | 0.07 | 3146 | 220.22 | CS ÚRS 2022 01 |  | základní |  | 0 | 0 | 0 | 0 | 0 | 64 | K | 2 |  |  |  | ROZPOCET | 220.22 | 0 | 0 | 0 | 0 | 1 | 220.22 | 64 | 2039679633
| D | HZS | Hodinové zúčtovací sazby |  |  |  | 20790 |  |  |  |  | 0 |  | 0 |  | 0 | 4 | D | 0 |  |  |  | ROZPOCET | [6 empty] | 20790
119 | K | HZS2231 | Hodinová zúčtovací sazba elektrikář (demontáž svítidel, vypínačů, jímací soustavy) | hod | 25 | 462 | 11550 | CS ÚRS 2022 01 |  | základní |  | 0 | 0 | 0 | 0 | 0 | 512 | K | 1 |  |  |  | ROZPOCET | 11550 | 0 | 0 | 0 | 0 | 1 | 11550 | 512 | 1511448398
120 | K | HZS2232 | Hodinová zúčtovací sazba elektrikář odborný (dohledání obvodů, úpravy el.instalace 2.07) | hod | 20 | 462 | 9240 | CS ÚRS 2022 01 |  | základní |  | 0 | 0 | 0 | 0 | 0 | 512 | K | 1 |  |  |  | ROZPOCET | 9240 | 0 | 0 | 0 | 0 | 1 | 9240 | 512 | -956512081

## 06 - Vytápění
{f31b39ad-034d-4295-847e-3f15d59f3a4e}
2
| KRYCÍ LIST SOUPISU PRACÍ | [7 empty] | v --- níže se nacházejí doplnkové a pomocné údaje k sestavám --- v | [8 empty] | False
Stavba:
ZŠ Kolová, odborné učebny
Objekt:
06 - Vytápění
| KSO: |  |  |  |  | CC-CZ:
| Místo: |  |  |  |  | Datum: | 2022-06-21
| Zadavatel: |  |  |  |  | IČ:
DIČ:
| Uchazeč: |  |  |  |  | IČ: | 14707551
|  | STASKO plus,spol. s r.o.,Rolavská 10,K.Vary |  |  |  | DIČ: | CZ14707551
| Projektant: |  |  |  |  | IČ:
DIČ:
| Zpracovatel: |  |  |  |  | IČ:
DIČ:
Poznámka:
Úprava regulace soustavy (nově bude ovládána 3.topná větev pro 3.NP s čerpadlem a směšovacím třícestným ventilem s pohonem) - ZAJISTÍ STAVBA
| Cena bez DPH | [5 empty] | 528991.34
|  |  | Základ daně |  |  | Sazba daně | Výše daně
| DPH | základní | 528991.34 |  |  | 21% | 111088.18
|  | snížená | 0 |  |  | 15% | 0
|  | zákl. přenesená | 0 |  |  | 21% | 0
|  | sníž. přenesená | 0 |  |  | 15% | 0
|  | nulová | 0 |  |  | 0% | 0
| Cena s DPH |  |  | v | CZK |  | 640079.52
| Projektant |  |  | Zpracovatel
| Datum a podpis: |  | Razítko | Datum a podpis: |  |  | Razítko
| Objednavatel |  |  | Uchazeč
| Datum a podpis: |  | Razítko | Datum a podpis: |  |  | Razítko
REKAPITULACE ČLENĚNÍ SOUPISU PRACÍ
Stavba:
ZŠ Kolová, odborné učebny
Objekt:
06 - Vytápění
Místo: | [5 empty] | Datum: | 2022-06-21
Zadavatel: | [5 empty] | Projektant:
Uchazeč: |  |  | STASKO plus,spol. s r.o.,Rolavská 10,K.Vary |  |  | Zpracovatel:
Kód dílu - Popis | [6 empty] | Cena celkem [CZK]
Náklady ze soupisu prací | [6 empty] | 528991.34 | [11 empty] | -1
| PSV - Práce a dodávky PSV | [5 empty] | 458591.34
| 713 - Izolace tepelné | [5 empty] | 41179.16
| 732 - Ústřední vytápění - strojovny | [5 empty] | 14056
| 733 - Ústřední vytápění - rozvodné potrubí | [5 empty] | 166604.34
| 734 - Ústřední vytápění - armatury | [5 empty] | 57902.07
| 735 - Ústřední vytápění - otopná tělesa | [5 empty] | 178849.77
| OST - Ostatní | [5 empty] | 70400
SOUPIS PRACÍ
Stavba:
ZŠ Kolová, odborné učebny
Objekt:
06 - Vytápění
Místo: | [5 empty] | Datum: | 2022-06-21
Zadavatel: | [5 empty] | Projektant:
Uchazeč: |  |  | STASKO plus,spol. s r.o.,Rolavská 10,K.Vary |  |  | Zpracovatel:
PČ | Typ | Kód | Popis | MJ | Množství | J.cena [CZK] | Cena celkem [CZK] | Cenová soustava |  | DPH | J. Nh [h] | Nh celkem [h] | J. hmotnost [t] | Hmotnost celkem [t] | J. suť [t] | Suť Celkem [t]
Náklady soupisu celkem | [6 empty] | 528991.34 |  |  |  |  | 0 |  | 0.82324 |  | 0 |  | D | -1 | [7 empty] | 528991.34
| D | PSV | Práce a dodávky PSV |  |  |  | 458591.34 |  |  |  |  | 0 |  | 0.82324 |  | 0 | 2 | D | 0 | ROZPOCET | [6 empty] | 458591.34
| D | 713 | Izolace tepelné |  |  |  | 41179.16 |  |  |  |  | 0 |  | 0.080821 |  | 0 | 2 | D | 1 | ROZPOCET | [6 empty] | 41179.16
1 | K | 713463211 | Montáž izolace tepelné potrubí potrubními pouzdry s Al fólií staženými Al páskou 1x D do 50 mm | m | 124 | 46 | 5704 | CS ÚRS 2022 01 |  | základní |  | 0 | 0.00019 | 0.02356 | 0 | 0 | 16 | K | 2 | ROZPOCET | 5704 | 0 | 0 | 0 | 0 | 1 | 5704 | 16 | -388981704
2 | M | 63154012 | pouzdro izolační potrubní z minerální vlny s Al fólií max. 250/100°C 15/30mm | m | 31.5 | 200 | 6300 | CS ÚRS 2022 01 |  | základní |  | 0 | 0.00023 | 0.007245 | 0 | 0 | 32 | M | 2 | ROZPOCET | 6300 | 0 | 0 | 0 | 0 | 1 | 6300 | 16 | 412279719
3 | M | 63154013 | pouzdro izolační potrubní z minerální vlny s Al fólií max. 250/100°C 18/30mm | m | 26.25 | 213 | 5591.25 | CS ÚRS 2022 01 |  | základní |  | 0 | 0.00025 | 0.0065625 | 0 | 0 | 32 | M | 2 | ROZPOCET | 5591.25 | 0 | 0 | 0 | 0 | 1 | 5591.25 | 16 | 54250765
4 | M | 63154570 | pouzdro izolační potrubní z minerální vlny s Al fólií max. 250/100°C 22/40mm | m | 31.5 | 293 | 9229.5 | CS ÚRS 2022 01 |  | základní |  | 0 | 0.00054 | 0.01701 | 0 | 0 | 32 | M | 2 | ROZPOCET | 9229.5 | 0 | 0 | 0 | 0 | 1 | 9229.5 | 16 | 1865997953
5 | M | 63154571 | pouzdro izolační potrubní z minerální vlny s Al fólií max. 250/100°C 28/40mm | m | 40.95 | 327 | 13390.65 | CS ÚRS 2022 01 |  | základní |  | 0 | 0.00059 | 0.024161 | 0 | 0 | 32 | M | 2 | ROZPOCET | 13390.65 | 0 | 0 | 0 | 0 | 1 | 13390.65 | 16 | -810561423
6 | K | 713463212 | Montáž izolace tepelné potrubí potrubními pouzdry s Al fólií staženými Al páskou 1x D přes 50 do 100 mm | m | 2 | 56 | 112 | CS ÚRS 2022 01 |  | základní |  | 0 | 0.00027 | 0.00054 | 0 | 0 | 16 | K | 2 | ROZPOCET | 112 | 0 | 0 | 0 | 0 | 1 | 112 | 16 | 139190344
7 | M | 63154018 | pouzdro izolační potrubní z minerální vlny s Al fólií max. 250/100°C 54/40mm | m | 2.1 | 360 | 756 | CS ÚRS 2022 01 |  | základní |  | 0 | 0.00083 | 0.001743 | 0 | 0 | 32 | M | 2 | ROZPOCET | 756 | 0 | 0 | 0 | 0 | 1 | 756 | 16 | 1711353381
8 | K | 998713102 | Přesun hmot tonážní pro izolace tepelné v objektech v přes 6 do 12 m | t | 0.08 | 1197 | 95.76 | CS ÚRS 2022 01 |  | základní |  | 0 | 0 | 0 | 0 | 0 | 16 | K | 2 | ROZPOCET | 95.76 | 0 | 0 | 0 | 0 | 1 | 95.76 | 16 | -969549895
| D | 732 | Ústřední vytápění - strojovny |  |  |  | 14056 |  |  |  |  | 0 |  | 0.00298 |  | 0 | 2 | D | 1 | ROZPOCET | [6 empty] | 14056
9 | K | 7324214R | Čerpadlo teplovodní oběhové elektronické (0,8m3/hod - tlak : 3,2m), jm.příkon 65W-230V, 10bar, závit 1 1/2´´ - dod. vč.mtže | soubor | 1 | 14056 | 14056 |  |  | základní |  | 0 | 0.00298 | 0.00298 | 0 | 0 | 16 | K | 2 | ROZPOCET | 14056 | 0 | 0 | 0 | 0 | 1 | 14056 | 16 | 1982115832
10 | K | 998732102 | Přesun hmot tonážní pro strojovny v objektech v přes 6 do 12 m | t | 0 | 2284 | 0 | CS ÚRS 2022 01 |  | základní |  | 0 | 0 | 0 | 0 | 0 | 16 | K | 2 | ROZPOCET | 0 | 0 | 0 | 0 | 0 | 1 | 0 | 16 | 1882796891
| D | 733 | Ústřední vytápění - rozvodné potrubí |  |  |  | 166604.34 |  |  |  |  | 0 |  | 0.17973 |  | 0 | 2 | D | 1 | ROZPOCET | [6 empty] | 166604.34
11 | K | 733222102 | Potrubí měděné polotvrdé spojované měkkým pájením D 15x1 mm | m | 150 | 502 | 75300 | CS ÚRS 2022 01 |  | základní |  | 0 | 0.00047 | 0.0705 | 0 | 0 | 16 | K | 2 | ROZPOCET | 75300 | 0 | 0 | 0 | 0 | 1 | 75300 | 16 | 942915945
12 | K | 733222103 | Potrubí měděné polotvrdé spojované měkkým pájením D 18x1 mm | m | 25 | 548 | 13700 | CS ÚRS 2022 01 |  | základní |  | 0 | 0.00058 | 0.0145 | 0 | 0 | 16 | K | 2 | ROZPOCET | 13700 | 0 | 0 | 0 | 0 | 1 | 13700 | 16 | -1748709324
13 | K | 733222104 | Potrubí měděné polotvrdé spojované měkkým pájením D 22x1 mm | m | 30 | 646 | 19380 | CS ÚRS 2022 01 |  | základní |  | 0 | 0.00073 | 0.0219 | 0 | 0 | 16 | K | 2 | ROZPOCET | 19380 | 0 | 0 | 0 | 0 | 1 | 19380 | 16 | 1921647056
14 | K | 733222105R | Potrubí měděné polotvrdé spojované měkkým pájením D 28x1,5 | m | 45 | 877 | 39465 |  |  | základní |  | 0 | 0.00127 | 0.05715 | 0 | 0 | 16 | K | 2 | ROZPOCET | 39465 | 0 | 0 | 0 | 0 | 1 | 39465 | 16 | -907451500
15 | K | 733222108R | Potrubí měděné polotvrdé spojované měkkým pájením D 54x2,0 | m | 2 | 1679 | 3358 |  |  | základní |  | 0 | 0.00337 | 0.00674 | 0 | 0 | 16 | K | 2 | ROZPOCET | 3358 | 0 | 0 | 0 | 0 | 1 | 3358 | 16 | -337640426
16 | K | 733291101 | Zkouška těsnosti potrubí měděné D do 35x1,5 | m | 250 | 26 | 6500 | CS ÚRS 2022 01 |  | základní |  | 0 | 0 | 0 | 0 | 0 | 16 | K | 2 | ROZPOCET | 6500 | 0 | 0 | 0 | 0 | 1 | 6500 | 16 | -2013424573
17 | K | 733291102 | Zkouška těsnosti potrubí měděné D přes 35x1,5 do 64x2 | m | 2 | 32 | 64 | CS ÚRS 2022 01 |  | základní |  | 0 | 0 | 0 | 0 | 0 | 16 | K | 2 | ROZPOCET | 64 | 0 | 0 | 0 | 0 | 1 | 64 | 16 | 276431012
18 | K | 733811231 | Ochrana potrubí ústředního vytápění termoizolačními trubicemi z PE tl přes 9 do 13 mm DN do 22 mm | m | 120 | 65 | 7800 | CS ÚRS 2022 01 |  | základní |  | 0 | 7e-05 | 0.0084 | 0 | 0 | 16 | K | 2 | ROZPOCET | 7800 | 0 | 0 | 0 | 0 | 1 | 7800 | 16 | 1089831016
19 | K | 733811232 | Ochrana potrubí ústředního vytápění termoizolačními trubicemi z PE tl přes 9 do 13 mm DN přes 32 do 45 mm | m | 6 | 78 | 468 | CS ÚRS 2022 01 |  | základní |  | 0 | 9e-05 | 0.00054 | 0 | 0 | 16 | K | 2 | ROZPOCET | 468 | 0 | 0 | 0 | 0 | 1 | 468 | 16 | 1311751836
20 | K | 998733102 | Přesun hmot tonážní pro rozvody potrubí v objektech v přes 6 do 12 m | t | 0.18 | 3163 | 569.34 | CS ÚRS 2022 01 |  | základní |  | 0 | 0 | 0 | 0 | 0 | 16 | K | 2 | ROZPOCET | 569.34 | 0 | 0 | 0 | 0 | 1 | 569.34 | 16 | -560458005
| D | 734 | Ústřední vytápění - armatury |  |  |  | 57902.07 |  |  |  |  | 0 |  | 0.03033 |  | 0 | 2 | D | 1 | ROZPOCET | [6 empty] | 57902.07
21 | K | 734211120 | Ventil závitový odvzdušňovací G 1/2 PN 14 do 120°C automatický | kus | 6 | 360 | 2160 | CS ÚRS 2022 01 |  | základní |  | 0 | 0.00024 | 0.00144 | 0 | 0 | 16 | K | 2 | ROZPOCET | 2160 | 0 | 0 | 0 | 0 | 1 | 2160 | 16 | 1437407814
22 | K | 734222813 | Ventil závitový termostatický přímý G 3/4 PN 16 do 110°C s ruční hlavou chromovaný | kus | 16 | 1071 | 17136 | CS ÚRS 2022 01 |  | základní |  | 0 | 0.00037 | 0.00592 | 0 | 0 | 16 | K | 2 | ROZPOCET | 17136 | 0 | 0 | 0 | 0 | 1 | 17136 | 16 | -40740677
23 | K | 734242414 | Ventil závitový zpětný přímý G 1 PN 16 do 110°C | kus | 1 | 650 | 650 | CS ÚRS 2022 01 |  | základní |  | 0 | 0.00053 | 0.00053 | 0 | 0 | 16 | K | 2 | ROZPOCET | 650 | 0 | 0 | 0 | 0 | 1 | 650 | 16 | -389409197
24 | K | 734261402 | Armatura připojovací rohová G 1/2x18 PN 10 do 110°C radiátorů typu VK | kus | 16 | 939 | 15024 | CS ÚRS 2022 01 |  | základní |  | 0 | 0.0007 | 0.0112 | 0 | 0 | 16 | K | 2 | ROZPOCET | 15024 | 0 | 0 | 0 | 0 | 1 | 15024 | 16 | 1783953893
25 | K | 734261417 | Šroubení regulační radiátorové rohové G 1/2 s vypouštěním | kus | 16 | 673 | 10768 | CS ÚRS 2022 01 |  | základní |  | 0 | 0.00024 | 0.00384 | 0 | 0 | 16 | K | 2 | ROZPOCET | 10768 | 0 | 0 | 0 | 0 | 1 | 10768 | 16 | 2000314880
26 | K | 734291123 | Kohout plnící a vypouštěcí G 1/2 PN 10 do 90°C závitový | kus | 2 | 318 | 636 | CS ÚRS 2022 01 |  | základní |  | 0 | 0.00022 | 0.00044 | 0 | 0 | 16 | K | 2 | ROZPOCET | 636 | 0 | 0 | 0 | 0 | 1 | 636 | 16 | -982250597
27 | K | 734291244 | Filtr závitový přímý G 1 PN 16 do 130°C s vnitřními závity | kus | 1 | 672 | 672 |  |  | základní |  | 0 | 0.00057 | 0.00057 | 0 | 0 | 16 | K | 2 | ROZPOCET | 672 | 0 | 0 | 0 | 0 | 1 | 672 | 16 | 16040588
28 | K | 734292715 | Kohout kulový přímý G 1 PN 42 do 185°C vnitřní závit | kus | 4 | 776 | 3104 | CS ÚRS 2022 01 |  | základní |  | 0 | 0.0005 | 0.002 | 0 | 0 | 16 | K | 2 | ROZPOCET | 3104 | 0 | 0 | 0 | 0 | 1 | 3104 | 16 | 39752058
29 | K | 734295021R | Směšovací ventil závitový třícestný G 3/4" s pohonem a montážní sadou (tělo mosazné, Kvs=4 m3/hod) - dod.vč. mtže | kus | 1 | 3520 | 3520 |  |  | základní |  | 0 | 0.00145 | 0.00145 | 0 | 0 | 16 | K | 2 | ROZPOCET | 3520 | 0 | 0 | 0 | 0 | 1 | 3520 | 16 | 1518433002
30 | K | 7344211R | Sdružený teploměr a tlakoměr do potrubí - dod. vč. mtže | kus | 2 | 2097 | 4194 |  |  | základní |  | 0 | 0.00147 | 0.00294 | 0 | 0 | 16 | K | 2 | ROZPOCET | 4194 | 0 | 0 | 0 | 0 | 1 | 4194 | 16 | 804390254
31 | K | 998734102 | Přesun hmot tonážní pro armatury v objektech v přes 6 do 12 m | t | 0.03 | 1269 | 38.07 | CS ÚRS 2022 01 |  | základní |  | 0 | 0 | 0 | 0 | 0 | 16 | K | 2 | ROZPOCET | 38.07 | 0 | 0 | 0 | 0 | 1 | 38.07 | 16 | -1224875424
| D | 735 | Ústřední vytápění - otopná tělesa |  |  |  | 178849.77 |  |  |  |  | 0 |  | 0.52938 |  | 0 | 2 | D | 1 | ROZPOCET | [6 empty] | 178849.77
32 | K | 735152471 | Otopné těleso panelové VK dvoudeskové 1 přídavná přestupní plocha výška/délka 600/400 mm výkon 515 W | kus | 3 | 7640 | 22920 | CS ÚRS 2022 01 |  | základní |  | 0 | 0.0134 | 0.0402 | 0 | 0 | 16 | K | 2 | ROZPOCET | 22920 | 0 | 0 | 0 | 0 | 1 | 22920 | 16 | 827008653
33 | K | 735152473 | Otopné těleso panelové VK dvoudeskové 1 přídavná přestupní plocha výška/délka 600/600 mm výkon 773 W | kus | 1 | 8556 | 8556 | CS ÚRS 2022 01 |  | základní |  | 0 | 0.01942 | 0.01942 | 0 | 0 | 16 | K | 2 | ROZPOCET | 8556 | 0 | 0 | 0 | 0 | 1 | 8556 | 16 | -1544381800
34 | K | 735152573 | Otopné těleso panelové VK dvoudeskové 2 přídavné přestupní plochy výška/délka 600/600 mm výkon 1007 W | kus | 2 | 9281 | 18562 | CS ÚRS 2022 01 |  | základní |  | 0 | 0.02176 | 0.04352 | 0 | 0 | 16 | K | 2 | ROZPOCET | 18562 | 0 | 0 | 0 | 0 | 1 | 18562 | 16 | 608198120
35 | K | 735152579 | Otopné těleso panelové VK dvoudeskové 2 přídavné přestupní plochy výška/délka 600/1200 mm výkon 2015 W | kus | 9 | 12569 | 113121 | CS ÚRS 2022 01 |  | základní |  | 0 | 0.04132 | 0.37188 | 0 | 0 | 16 | K | 2 | ROZPOCET | 113121 | 0 | 0 | 0 | 0 | 1 | 113121 | 16 | 638282817
36 | K | 735152581 | Otopné těleso panelové VK dvoudeskové 2 přídavné přestupní plochy výška/délka 600/1600 mm výkon 2686 W | kus | 1 | 14944 | 14944 | CS ÚRS 2022 01 |  | základní |  | 0 | 0.05436 | 0.05436 | 0 | 0 | 16 | K | 2 | ROZPOCET | 14944 | 0 | 0 | 0 | 0 | 1 | 14944 | 16 | 1242834770
37 | K | 998735102 | Přesun hmot tonážní pro otopná tělesa v objektech v přes 6 do 12 m | t | 0.53 | 1409 | 746.77 | CS ÚRS 2022 01 |  | základní |  | 0 | 0 | 0 | 0 | 0 | 16 | K | 2 | ROZPOCET | 746.77 | 0 | 0 | 0 | 0 | 1 | 746.77 | 16 | 1297209971
| D | OST | Ostatní |  |  |  | 70400 |  |  |  |  | 0 |  | 0 |  | 0 | 4 | D | 0 | ROZPOCET | [6 empty] | 70400
38 | K | POZNÁMKA | Úprava regulace soustavy (nově bude ovládána 3.topná větev pro 3.NP s čerpadlem a směšovacím třícestným ventilem s pohonem) - ZAJISTÍ STAVBA |  | 0 | 0 | 0 |  |  | základní |  | 0 | 0 | 0 | 0 | 0 | 16 | K | 1 | ROZPOCET | 0 | 0 | 0 | 0 | 0 | 1 | 0 | 16 | -1296827152
39 | K | 90R01UT | Zednická výpomoc (sekání drážek a průrazů,hrubé začištění,odvoz a uložení suti vč.poplatků) | kpl | 1 | 17600 | 17600 |  |  | základní |  | 0 | 0 | 0 | 0 | 0 | 16 | K | 1 | ROZPOCET | 17600 | 0 | 0 | 0 | 0 | 1 | 17600 | 16 | -789124811
40 | K | 90R02UT | Závěsný a spojovací materiál (dod+mtž) | kpl | 1 | 12100 | 12100 |  |  | základní |  | 0 | 0 | 0 | 0 | 0 | 16 | K | 1 | ROZPOCET | 12100 | 0 | 0 | 0 | 0 | 1 | 12100 | 16 | -1764447592
41 | K | 90R03UT | Odstavení zdroje tepla z provozu, vypuštění soustavy | kpl | 1 | 6600 | 6600 |  |  | základní |  | 0 | 0 | 0 | 0 | 0 | 16 | K | 1 | ROZPOCET | 6600 | 0 | 0 | 0 | 0 | 1 | 6600 | 16 | 1691012887
42 | K | 90R04UT | Napuštění soustavy, proplach, tlakové a provozní zkoušky | kpl | 1 | 13200 | 13200 |  |  | základní |  | 0 | 0 | 0 | 0 | 0 | 16 | K | 1 | ROZPOCET | 13200 | 0 | 0 | 0 | 0 | 1 | 13200 | 16 | 1962261380
43 | K | 90R05UT | Požární ucpávky - (dod+mtž) | kpl | 1 | 20900 | 20900 |  |  | základní |  | 0 | 0 | 0 | 0 | 0 | 16 | K | 1 | ROZPOCET | 20900 | 0 | 0 | 0 | 0 | 1 | 20900 | 16 | -1131308437

## 07 - Vzduchotechnika
{d45bba2e-b5dc-41cd-8805-abf6c5f3fb0e}
2
| KRYCÍ LIST SOUPISU PRACÍ | [7 empty] | v --- níže se nacházejí doplnkové a pomocné údaje k sestavám --- v | [8 empty] | False
Stavba:
ZŠ Kolová, odborné učebny
Objekt:
07 - Vzduchotechnika
| KSO: |  |  |  |  | CC-CZ:
| Místo: |  |  |  |  | Datum: | 2022-06-21
| Zadavatel: |  |  |  |  | IČ:
DIČ:
| Uchazeč: |  |  |  |  | IČ: | 14707551
|  | STASKO plus,spol. s r.o.,Rolavská 10,K.Vary |  |  |  | DIČ: | CZ14707551
| Projektant: |  |  |  |  | IČ:
DIČ:
| Zpracovatel: |  |  |  |  | IČ:
DIČ:
Poznámka:
| Cena bez DPH | [5 empty] | 122690
|  |  | Základ daně |  |  | Sazba daně | Výše daně
| DPH | základní | 122690 |  |  | 21% | 25764.9
|  | snížená | 0 |  |  | 15% | 0
|  | zákl. přenesená | 0 |  |  | 21% | 0
|  | sníž. přenesená | 0 |  |  | 15% | 0
|  | nulová | 0 |  |  | 0% | 0
| Cena s DPH |  |  | v | CZK |  | 148454.9
| Projektant |  |  | Zpracovatel
| Datum a podpis: |  | Razítko | Datum a podpis: |  |  | Razítko
| Objednavatel |  |  | Uchazeč
| Datum a podpis: |  | Razítko | Datum a podpis: |  |  | Razítko
REKAPITULACE ČLENĚNÍ SOUPISU PRACÍ
Stavba:
ZŠ Kolová, odborné učebny
Objekt:
07 - Vzduchotechnika
Místo: | [5 empty] | Datum: | 2022-06-21
Zadavatel: | [5 empty] | Projektant:
Uchazeč: |  |  | STASKO plus,spol. s r.o.,Rolavská 10,K.Vary |  |  | Zpracovatel:
Kód dílu - Popis | [6 empty] | Cena celkem [CZK]
Náklady ze soupisu prací | [6 empty] | 122690 | [11 empty] | -1
| PSV - Práce a dodávky PSV | [5 empty] | 79932
| 751-1 - Zařízení č.1-soc.zař.1.+2.NP, Zařízení č.2-bytové koupelny | [5 empty] | 64870.5
| 751-2 - Zařízení č.2 - odvod tepla | [5 empty] | 15061.5
| OST - Ostatní | [5 empty] | 42758
SOUPIS PRACÍ
Stavba:
ZŠ Kolová, odborné učebny
Objekt:
07 - Vzduchotechnika
Místo: | [5 empty] | Datum: | 2022-06-21
Zadavatel: | [5 empty] | Projektant:
Uchazeč: |  |  | STASKO plus,spol. s r.o.,Rolavská 10,K.Vary |  |  | Zpracovatel:
PČ | Typ | Kód | Popis | MJ | Množství | J.cena [CZK] | Cena celkem [CZK] | Cenová soustava |  | DPH | J. Nh [h] | Nh celkem [h] | J. hmotnost [t] | Hmotnost celkem [t] | J. suť [t] | Suť Celkem [t]
Náklady soupisu celkem | [6 empty] | 122690 |  |  |  |  | 0 |  | 0.108 |  | 0 |  | D | -1 | [7 empty] | 122690
| D | PSV | Práce a dodávky PSV |  |  |  | 79932 |  |  |  |  | 0 |  | 0.108 |  | 0 | 2 | D | 0 | ROZPOCET | [6 empty] | 79932
| D | 751-1 | Zařízení č.1-soc.zař.1.+2.NP, Zařízení č.2-bytové koupelny |  |  |  | 64870.5 |  |  |  |  | 0 |  | 0.10284 |  | 0 | 2 | D | 1 | ROZPOCET | [6 empty] | 64870.5
1 | K | 751122092 | Montáž ventilátoru radiálního nízkotlakého potrubního základního do kruhového potrubí D přes 100 do 200 mm | kus | 4 | 850 | 3400 | CS ÚRS 2022 01 |  | základní |  | 0 | 0 | 0 | 0 | 0 | 16 | K | 2 | ROZPOCET | 3400 | 0 | 0 | 0 | 0 | 1 | 3400 | 16 | 499543197
2 | M | 751-D-1.01 | Ventilátor potrubní radiální prům.125mm, výkon: 100-150 m3/hod (130–180Pa) | kus | 4 | 4807 | 19228 |  |  | základní |  | 0 | 0 | 0 | 0 | 0 | 32 | M | 2 | ROZPOCET | 19228 | 0 | 0 | 0 | 0 | 1 | 19228 | 16 | 561343493
3 | K | 751322012 | Montáž talířového ventilu D přes 100 do 200 mm | kus | 9 | 250 | 2250 | CS ÚRS 2022 01 |  | základní |  | 0 | 0 | 0 | 0 | 0 | 16 | K | 2 | ROZPOCET | 2250 | 0 | 0 | 0 | 0 | 1 | 2250 | 16 | -2127287784
4 | M | 751-D-1.06 | Talířový ventil odvodní, ocelový, bílý např.(KK125), vč. rámečku | kus | 9 | 171 | 1539 |  |  | základní |  | 0 | 0 | 0 | 0 | 0 | 32 | M | 2 | ROZPOCET | 1539 | 0 | 0 | 0 | 0 | 1 | 1539 | 16 | -1905452564
5 | K | 751398041 | Montáž protidešťové žaluzie nebo žaluziové klapky na kruhové potrubí D do 300 mm | kus | 1 | 284 | 284 | CS ÚRS 2022 01 |  | základní |  | 0 | 0 | 0 | 0 | 0 | 16 | K | 2 | ROZPOCET | 284 | 0 | 0 | 0 | 0 | 1 | 284 | 16 | 1546200304
6 | M | 751-D-1.05 | Protidešťová a protivětrová žaluzie, nerez provedení, prům.125mm | kus | 1 | 3690 | 3690 |  |  | základní |  | 0 | 0 | 0 | 0 | 0 | 32 | M | 2 | ROZPOCET | 3690 | 0 | 0 | 0 | 0 | 1 | 3690 | 16 | 1246898839
7 | K | 751510042 | Vzduchotechnické potrubí z pozinkovaného plechu kruhové spirálně vinutá trouba bez příruby D přes 100 do 200 mm | m | 9 | 1293 | 11637 | CS ÚRS 2022 01 |  | základní |  | 0 | 0.00344 | 0.03096 | 0 | 0 | 16 | K | 2 | ROZPOCET | 11637 | 0 | 0 | 0 | 0 | 1 | 11637 | 16 | -463113347
8 | K | 751510042TV | Vzduchotechnické potrubí pozink kruhové spirálně vinuté D do 200 mm - tvarové (vč.záslepek a spojek) | m | 7.5 | 1335 | 10012.5 |  |  | základní |  | 0 | 0.00344 | 0.0258 | 0 | 0 | 16 | K | 2 | ROZPOCET | 10012.5 | 0 | 0 | 0 | 0 | 1 | 10012.5 | 16 | -26065545
9 | K | 751514762 | Montáž protidešťové stříšky nebo výfukové hlavice do plechového potrubí kruhové s přírubou D přes 100 do 200 mm | kus | 3 | 294 | 882 | CS ÚRS 2022 01 |  | základní |  | 0 | 0 | 0 | 0 | 0 | 16 | K | 2 | ROZPOCET | 882 | 0 | 0 | 0 | 0 | 1 | 882 | 16 | -2032940899
10 | M | 751-D-1.04 | Protidešťová výfuková hlavice, prům.125mm | kus | 3 | 901 | 2703 |  |  | základní |  | 0 | 0 | 0 | 0 | 0 | 32 | M | 2 | ROZPOCET | 2703 | 0 | 0 | 0 | 0 | 1 | 2703 | 16 | 1814669406
11 | K | 751581111R | Protipožární izolace s požární odolnost EI 30, tl.40mm pro kruhové potrubí - dod.vč.mtže | m2 | 3 | 720 | 2160 |  |  | základní |  | 0 | 0.01536 | 0.04608 | 0 | 0 | 16 | K | 2 | ROZPOCET | 2160 | 0 | 0 | 0 | 0 | 1 | 2160 | 16 | -63156749
12 | K | 751-D-1.03 | Zpětná klapka s těsněním pr. 125 mm - dod. vč. mtže | kus | 4 | 485 | 1940 |  |  | základní |  | 0 | 0 | 0 | 0 | 0 | 16 | K | 2 | ROZPOCET | 1940 | 0 | 0 | 0 | 0 | 1 | 1940 | 16 | 108536072
13 | K | 751-D-1.02 | Spojovací pružná manžeta pr. 125 mm - dod. vč. mtže | kus | 8 | 420 | 3360 |  |  | základní |  | 0 | 0 | 0 | 0 | 0 | 16 | K | 2 | ROZPOCET | 3360 | 0 | 0 | 0 | 0 | 1 | 3360 | 16 | -1886123173
14 | K | 751-D-1.09 | Ohebné tlumící potrubí Sonoflex MI127x - dod.vč.mtže | m | 15 | 119 | 1785 |  |  | základní |  | 0 | 0 | 0 | 0 | 0 | 16 | K | 2 | ROZPOCET | 1785 | 0 | 0 | 0 | 0 | 1 | 1785 | 16 | 593028661
| D | 751-2 | Zařízení č.2 - odvod tepla |  |  |  | 15061.5 |  |  |  |  | 0 |  | 0.00516 |  | 0 | 2 | D | 1 | ROZPOCET | [6 empty] | 15061.5
15 | K | 751111131 | Montáž ventilátoru axiálního nízkotlakého potrubního základního D do 200 mm | kus | 1 | 1707 | 1707 | CS ÚRS 2022 01 |  | základní |  | 0 | 0 | 0 | 0 | 0 | 16 | K | 2 | ROZPOCET | 1707 | 0 | 0 | 0 | 0 | 1 | 1707 | 16 | 1117562014
16 | M | 751-D-2.01 | Ventilátor axiální potrubní, průměr 200 mm, výkon: 300 m3/hod, (30Pa), např. TREB/4-200 | kus | 1 | 7885 | 7885 |  |  | základní |  | 0 | 0 | 0 | 0 | 0 | 32 | M | 2 | ROZPOCET | 7885 | 0 | 0 | 0 | 0 | 1 | 7885 | 16 | -1239769197
17 | K | 751-D-2.02 | Prostorový termostat, včetně propojení - dod. vč. mtže | kus | 1 | 1056 | 1056 |  |  | základní |  | 0 | 0 | 0 | 0 | 0 | 16 | K | 2 | ROZPOCET | 1056 | 0 | 0 | 0 | 0 | 1 | 1056 | 16 | -571918434
18 | K | 751311141R | Mtž vyústky D do 200 mm | kus | 1 | 500 | 500 |  |  | základní |  | 0 | 0 | 0 | 0 | 0 | 16 | K | 2 | ROZPOCET | 500 | 0 | 0 | 0 | 0 | 1 | 500 | 16 | -272985952
19 | M | 751-D-2.06 | Vyústka komfortní 1řadá, bez regulace 200x200 mm, s připoj. plénem na Spiro 200 mm | kus | 1 | 483 | 483 |  |  | základní |  | 0 | 0 | 0 | 0 | 0 | 32 | M | 2 | ROZPOCET | 483 | 0 | 0 | 0 | 0 | 1 | 483 | 16 | 911523527
20 | K | 751322012 | Montáž talířového ventilu D přes 100 do 200 mm | kus | 2 | 250 | 500 | CS ÚRS 2022 01 |  | základní |  | 0 | 0 | 0 | 0 | 0 | 16 | K | 2 | ROZPOCET | 500 | 0 | 0 | 0 | 0 | 1 | 500 | 16 | -1001872138
21 | M | 751-D-2.05 | Talířový ventil odvodní, ocelový, bílý např.(KK200) | kus | 2 | 331 | 662 |  |  | základní |  | 0 | 0 | 0 | 0 | 0 | 32 | M | 2 | ROZPOCET | 662 | 0 | 0 | 0 | 0 | 1 | 662 | 16 | -1720490183
22 | K | 751510042 | Vzduchotechnické potrubí z pozinkovaného plechu kruhové spirálně vinutá trouba bez příruby D přes 100 do 200 mm | m | 1 | 1293 | 1293 | CS ÚRS 2022 01 |  | základní |  | 0 | 0.00344 | 0.00344 | 0 | 0 | 16 | K | 2 | ROZPOCET | 1293 | 0 | 0 | 0 | 0 | 1 | 1293 | 16 | 1753150390
23 | K | 751510042TV | Vzduchotechnické potrubí pozink kruhové spirálně vinuté D do 200 mm - tvarové (vč.záslepek a spojek) | m | 0.5 | 1335 | 667.5 |  |  | základní |  | 0 | 0.00344 | 0.00172 | 0 | 0 | 16 | K | 2 | ROZPOCET | 667.5 | 0 | 0 | 0 | 0 | 1 | 667.5 | 16 | -1402299140
24 | K | 751-D-2.07 | Ohebné tlumící potrubí Sonoflex MI203 - dod.vč.mtže | m | 2 | 154 | 308 |  |  | základní |  | 0 | 0 | 0 | 0 | 0 | 16 | K | 2 | ROZPOCET | 308 | 0 | 0 | 0 | 0 | 1 | 308 | 16 | -1960479888
| D | OST | Ostatní |  |  |  | 42758 |  |  |  |  | 0 |  | 0 |  | 0 | 4 | D | 0 | ROZPOCET | [6 empty] | 42758
25 | K | 998751201 | Přesun hmot procentní pro vzduchotechniku v objektech výšky do 12 m | % | 1 | 1500 | 1500 | CS ÚRS 2022 01 |  | základní |  | 0 | 0 | 0 | 0 | 0 | 16 | K | 1 | ROZPOCET | 1500 | 0 | 0 | 0 | 0 | 1 | 1500 | 16 | 1830082595
26 | K | OST01 | Závěsný a spojovací materiál - VZT | kpl | 1 | 2178 | 2178 |  |  | základní |  | 0 | 0 | 0 | 0 | 0 | 16 | K | 1 | ROZPOCET | 2178 | 0 | 0 | 0 | 0 | 1 | 2178 | 16 | -1280708526
27 | K | OST02 | Doprava materiálu na stavbu a v rámci stavby | kpl | 1 | 3080 | 3080 |  |  | základní |  | 0 | 0 | 0 | 0 | 0 | 16 | K | 1 | ROZPOCET | 3080 | 0 | 0 | 0 | 0 | 1 | 3080 | 16 | -1161281685
28 | K | OST03 | Zednická výpomoc (sekání drážek a průrazů,hrubé začištění,odvoz a uložení suti vč.poplatků) | kpl | 1 | 35000 | 35000 |  |  | základní |  | 0 | 0 | 0 | 0 | 0 | 16 | K | 1 | ROZPOCET | 35000 | 0 | 0 | 0 | 0 | 1 | 35000 | 16 | 1725055803
29 | K | OST04 | Protokoly a zkoušky, zaregulování a uvedení do provozu | kpl | 1 | 1000 | 1000 |  |  | základní |  | 0 | 0 | 0 | 0 | 0 | 16 | K | 1 | ROZPOCET | 1000 | 0 | 0 | 0 | 0 | 1 | 1000 | 16 | 579285163

## 08 - Vedlejší náklady
{b8ca3fc1-f21c-472e-871d-32718bd6ec38}
2
| KRYCÍ LIST SOUPISU PRACÍ | [7 empty] | v --- níže se nacházejí doplnkové a pomocné údaje k sestavám --- v | [8 empty] | False
Stavba:
ZŠ Kolová, odborné učebny
Objekt:
08 - Vedlejší náklady
| KSO: |  |  |  |  | CC-CZ:
| Místo: |  | Kolová |  |  | Datum: | 2022-06-21
| Zadavatel: |  |  |  |  | IČ:
|  | obec Kolová |  |  |  | DIČ:
| Uchazeč: |  |  |  |  | IČ: | 14707551
|  | STASKO plus,spol. s r.o.,Rolavská 10,K.Vary |  |  |  | DIČ: | CZ14707551
| Projektant: |  |  |  |  | IČ:
|  | DPT projekty Ostrov s.r.o |  |  |  | DIČ:
| Zpracovatel: |  |  |  |  | IČ:
|  | Neubauerová Soňa, SK-Projekt Ostrov |  |  |  | DIČ:
Poznámka:
| Cena bez DPH | [5 empty] | 280039
|  |  | Základ daně |  |  | Sazba daně | Výše daně
| DPH | základní | 280039 |  |  | 21% | 58808.19
|  | snížená | 0 |  |  | 15% | 0
|  | zákl. přenesená | 0 |  |  | 21% | 0
|  | sníž. přenesená | 0 |  |  | 15% | 0
|  | nulová | 0 |  |  | 0% | 0
| Cena s DPH |  |  | v | CZK |  | 338847.19
| Projektant |  |  | Zpracovatel
| Datum a podpis: |  | Razítko | Datum a podpis: |  |  | Razítko
| Objednavatel |  |  | Uchazeč
| Datum a podpis: |  | Razítko | Datum a podpis: |  |  | Razítko
REKAPITULACE ČLENĚNÍ SOUPISU PRACÍ
Stavba:
ZŠ Kolová, odborné učebny
Objekt:
08 - Vedlejší náklady
Místo: |  |  | Kolová |  |  | Datum: | 2022-06-21
Zadavatel: |  |  | obec Kolová |  |  | Projektant: | DPT projekty Ostrov s.r.o
Uchazeč: |  |  | STASKO plus,spol. s r.o.,Rolavská 10,K.Vary |  |  | Zpracovatel: | Neubauerová Soňa, SK-Projekt Ostrov
Kód dílu - Popis | [6 empty] | Cena celkem [CZK]
Náklady ze soupisu prací | [6 empty] | 280039 | [11 empty] | -1
| VRN - Vedlejší rozpočtové náklady | [5 empty] | 280039
| VRN1 - Průzkumné, geodetické a projektové práce | [5 empty] | 60001
| VRN3 - Zařízení staveniště | [5 empty] | 187034
| VRN4 - Inženýrská činnost | [5 empty] | 2
| VRN7 - Provozní vlivy | [5 empty] | 25001
| VRN9 - Ostatní náklady | [5 empty] | 8001
SOUPIS PRACÍ
Stavba:
ZŠ Kolová, odborné učebny
Objekt:
08 - Vedlejší náklady
Místo: |  |  | Kolová |  |  | Datum: | 2022-06-21
Zadavatel: |  |  | obec Kolová |  |  | Projektant: | DPT projekty Ostrov s.r.o
Uchazeč: |  |  | STASKO plus,spol. s r.o.,Rolavská 10,K.Vary |  |  | Zpracovatel: | Neubauerová Soňa, SK-Projekt Ostrov
PČ | Typ | Kód | Popis | MJ | Množství | J.cena [CZK] | Cena celkem [CZK] | Cenová soustava |  | DPH | J. Nh [h] | Nh celkem [h] | J. hmotnost [t] | Hmotnost celkem [t] | J. suť [t] | Suť Celkem [t]
Náklady soupisu celkem | [6 empty] | 280039 |  |  |  |  | 0 |  | 0 |  | 0 |  | D | -1 | [10 empty] | 280039
| D | VRN | Vedlejší rozpočtové náklady |  |  |  | 280039 |  |  |  |  | 0 |  | 0 |  | 0 | 5 | D | 0 |  |  |  | ROZPOCET | [6 empty] | 280039
| D | VRN1 | Průzkumné, geodetické a projektové práce |  |  |  | 60001 |  |  |  |  | 0 |  | 0 |  | 0 | 5 | D | 1 |  |  |  | ROZPOCET | [6 empty] | 60001
1 | K | 013254000 | Dokumentace skutečného provedení stavby | soubor | 1 | 25000 | 25000 |  |  | základní |  | 0 | 0 | 0 | 0 | 0 | 1024 | K | 2 |  |  |  | ROZPOCET | 25000 | 0 | 0 | 0 | 0 | 1 | 25000 | 1024 | -804500563
2 | K | 012103000 | Geodetické práce před výstavbou | soubor | 1 | 30000 | 30000 |  |  | základní |  | 0 | 0 | 0 | 0 | 0 | 1024 | K | 2 |  |  |  | ROZPOCET | 30000 | 0 | 0 | 0 | 0 | 1 | 30000 | 1024 | 1346399477
| VV |  | zaměření stávajících inženýrských sítí | [14 empty] | VV | 2 | 1 | True | 0 | ROZPOCET
| VV |  | 1 |  | 1 | [12 empty] | VV | 2 | 2 | True | 1 | ROZPOCET
3 | K | 013294000 | Zaměření oken | soub | 1 | 5000 | 5000 | CS ÚRS 2022 01 |  | základní |  | 0 | 0 | 0 | 0 | 0 | 1024 | K | 2 |  |  |  | ROZPOCET | 5000 | 0 | 0 | 0 | 0 | 1 | 5000 | 1024 | 405986184
4 | K | 013294001 | Dílenská dokumentace | soub | 1 | 1 | 1 |  |  | základní |  | 0 | 0 | 0 | 0 | 0 | 1024 | K | 2 |  |  |  | ROZPOCET | 1 | 0 | 0 | 0 | 0 | 1 | 1 | 1024 | -358118098
| P |  | Poznámka k položce: pro zámečnické, tesařské a truhlářské konstrukce | [14 empty] | P | 2
| D | VRN3 | Zařízení staveniště |  |  |  | 187034 |  |  |  |  | 0 |  | 0 |  | 0 | 5 | D | 1 |  |  |  | ROZPOCET | [6 empty] | 187034
5 | K | 032002000 | Vybavení staveniště | soubor | 1 | 134033 | 134033 |  |  | základní |  | 0 | 0 | 0 | 0 | 0 | 1024 | K | 2 |  |  |  | ROZPOCET | 134033 | 0 | 0 | 0 | 0 | 1 | 134033 | 1024 | 275615553
6 | K | 0320002001 | Osazení přenosných WC po celou dobu stavby včetně provozních nákladů | soub | 1 | 18000 | 18000 |  |  | základní |  | 0 | 0 | 0 | 0 | 0 | 1024 | K | 2 |  |  |  | ROZPOCET | 18000 | 0 | 0 | 0 | 0 | 1 | 18000 | 1024 | -2140335847
7 | K | 033002000 | Připojení staveniště na inženýrské sítě | soubor | 1 | 5000 | 5000 |  |  | základní |  | 0 | 0 | 0 | 0 | 0 | 1024 | K | 2 |  |  |  | ROZPOCET | 5000 | 0 | 0 | 0 | 0 | 1 | 5000 | 1024 | 73166737
| VV |  | včetně spotřeby všech energií | [14 empty] | VV | 2 | 1 | True | 0 | ROZPOCET
| VV |  | 1,0 |  | 1 | [12 empty] | VV | 2 | 2 | True | 1 | ROZPOCET
8 | K | 033203000 | Energie pro zařízení staveniště | soubor | 1 | 20000 | 20000 |  |  | základní |  | 0 | 0 | 0 | 0 | 0 | 1024 | K | 2 |  |  |  | ROZPOCET | 20000 | 0 | 0 | 0 | 0 | 1 | 20000 | 1024 | -1126856828
| VV |  | - náklady na veškeré energie související s realizací akce, vč.připojení | [14 empty] | VV | 2 | 1 | True | 0 | ROZPOCET
| VV |  | staveniště na inženýrské sítě | [14 empty] | VV | 2 | 1 | True | 0 | ROZPOCET
| VV |  | 1 |  | 1 | [12 empty] | VV | 2 | 2 | True | 1 | ROZPOCET
9 | K | 034002000 | Zabezpečení staveniště | soubor | 1 | 10000 | 10000 |  |  | základní |  | 0 | 0 | 0 | 0 | 0 | 1024 | K | 2 |  |  |  | ROZPOCET | 10000 | 0 | 0 | 0 | 0 | 1 | 10000 | 1024 | 1240911772
| VV |  | - opatření k zajištění bezpečnosti účastníků realizace akce a veřejnosti | [14 empty] | VV | 2 | 1 | True | 0 | ROZPOCET
| VV |  | (zejména zajištění staveniště, bezpečnostní tabulky apod.) | [14 empty] | VV | 2 | 1 | True | 0 | ROZPOCET
| VV |  | - zebezpečení staveniště proti vniknutí cizich osob | [14 empty] | VV | 2 | 1 | True | 0 | ROZPOCET
| VV |  | celkově : | [14 empty] | VV | 2 | 1 | True | 0 | ROZPOCET
| VV |  | 1 |  | 1 | [12 empty] | VV | 2 | 2 | True | 1 | ROZPOCET
10 | K | 039002000 | Zrušení zařízení staveniště | soubor | 1 | 1 | 1 |  |  | základní |  | 0 | 0 | 0 | 0 | 0 | 1024 | K | 2 |  |  |  | ROZPOCET | 1 | 0 | 0 | 0 | 0 | 1 | 1 | 1024 | 262413936
| VV |  | - včetně úklidu a uvedení okolí stavby do původního stavu | [14 empty] | VV | 2 | 1 | True | 0 | ROZPOCET
| VV |  | 1 |  | 1 | [12 empty] | VV | 2 | 2 | True | 1 | ROZPOCET
| D | VRN4 | Inženýrská činnost |  |  |  | 2 |  |  |  |  | 0 |  | 0 |  | 0 | 5 | D | 1 |  |  |  | ROZPOCET | [6 empty] | 2
11 | K | 044002000 | Revize | soubor | 1 | 1 | 1 |  |  | základní |  | 0 | 0 | 0 | 0 | 0 | 1024 | K | 2 |  |  |  | ROZPOCET | 1 | 0 | 0 | 0 | 0 | 1 | 1 | 1024 | -375235383
| VV |  | - nutné revizní zkoušky položkově nevykázané budou oceněny zde | [14 empty] | VV | 2 | 1 | True | 0 | ROZPOCET
| VV |  | 1 |  | 1 | [12 empty] | VV | 2 | 2 | True | 1 | ROZPOCET
12 | K | 045002000 | Kompletační a koordinační činnost | soubor | 1 | 1 | 1 |  |  | základní |  | 0 | 0 | 0 | 0 | 0 | 1024 | K | 2 |  |  |  | ROZPOCET | 1 | 0 | 0 | 0 | 0 | 1 | 1 | 1024 | -1890815805
| D | VRN7 | Provozní vlivy |  |  |  | 25001 |  |  |  |  | 0 |  | 0 |  | 0 | 5 | D | 1 |  |  |  | ROZPOCET | [6 empty] | 25001
13 | K | 071103000 | Provoz investora | soubor | 1 | 25000 | 25000 |  |  | základní |  | 0 | 0 | 0 | 0 | 0 | 1024 | K | 2 |  |  |  | ROZPOCET | 25000 | 0 | 0 | 0 | 0 | 1 | 25000 | 1024 | -1566975932
14 | K | 071103002 | Zpracování provozních řádů, zaškolení obsluhy a uvedení do provozu | soub | 1 | 1 | 1 |  |  | základní |  | 0 | 0 | 0 | 0 | 0 | 1024 | K | 2 |  |  |  | ROZPOCET | 1 | 0 | 0 | 0 | 0 | 1 | 1 | 1024 | -2059659870
| D | VRN9 | Ostatní náklady |  |  |  | 8001 |  |  |  |  | 0 |  | 0 |  | 0 | 5 | D | 1 |  |  |  | ROZPOCET | [6 empty] | 8001
15 | K | 091002000 | Ostatní náklady související s objektem | soubor | 1 | 1 | 1 |  |  | základní |  | 0 | 0 | 0 | 0 | 0 | 1024 | K | 2 |  |  |  | ROZPOCET | 1 | 0 | 0 | 0 | 0 | 1 | 1 | 1024 | 1659849177
| VV |  | - označení stavby cedulí s údaji o stavbě, uvedení staveniště do původního stavu | [14 empty] | VV | 2 | 1 | True | 0 | ROZPOCET
| VV |  | 1 |  | 1 | [12 empty] | VV | 2 | 2 | True | 1 | ROZPOCET
16 | K | 094103000 | Náklady na vystěhování stávajícího vybavení, dočasné uložení a zpětné nastěhování po dokončení stavby | soubor | 1 | 8000 | 8000 |  |  | základní |  | 0 | 0 | 0 | 0 | 0 | 1024 | K | 2 |  |  |  | ROZPOCET | 8000 | 0 | 0 | 0 | 0 | 1 | 8000 | 1024 | 1682446868
| VV |  | vystěhování všech věcí a zařízení z upravovaných prostor na místo | [14 empty] | VV | 2 | 1 | True | 0 | ROZPOCET
| VV |  | určené investorem | [14 empty] | VV | 2 | 1 | True | 0 | ROZPOCET
| VV |  | 1 |  | 1 | [12 empty] | VV | 2 | 2 | True | 1 | ROZPOCET